## Información UF
RUT | Razón Social | Unidad Fiscalizable | Punto Descarga | Región | Provincia | Comuna | Dirección | DATUM | HUSO | UTM Este | UTM Norte | Cuerpo Receptor | Norma | Tabla Cumplimiento | RPM | RPM Fecha | Vigencia
78608850-K | SOC GONZALEZ MANES Y CIA LTDA | FAENAGRO - GRANEROS | PUNTO 1 ESTERO LA CADENA | Región del Libertador General Bernardo O'Higgins | Cachapoal | Graneros | Graneros, Región del Libertador General Bernardo O'Higgins | Datum | 19 | 342810 | 6229645 | ESTERO LA CADENA | DS 90-2000 | Tabla 1 | 3217 | 2006-09-01 | Si

## Resumen evaluación
Período evaluado | N° de hechos constatados
| 1 | - | 2 | 3 | 4 | 5 | 6 | 7 | 8 | 9
| Informa | Efectúa descarga | Entrega dentro de plazo | Entrega parámetros solicitados | Entrega con frecuencia solicitada | Caudal se encuentra bajo Resolución | Parámetros se encuentran bajo norma | Presenta Remuestras | Entrega Parámetro Remuestra | Inconsistencia
2021-01-01 | SI | SI | NO | NO | NO | SI | SI | NO APLICA | NO APLICA | NO APLICA
2021-02-01 | SI | SI | SI | NO | NO | SI | SI | NO APLICA | NO APLICA | NO APLICA
2021-03-01 | SI | SI | SI | SI | SI | SI | SI | NO APLICA | NO APLICA | NO APLICA
2021-04-01 | SI | SI | SI | SI | NO | SI | SI | NO APLICA | NO APLICA | NO APLICA
2021-05-01 | SI | SI | SI | SI | NO | SI | SI | NO APLICA | NO APLICA | NO APLICA
2021-06-01 | SI | SI | SI | SI | NO | SI | SI | NO APLICA | NO APLICA | NO APLICA
2021-07-01 | SI | SI | SI | SI | NO | SI | SI | NO APLICA | NO APLICA | NO APLICA
2021-08-01 | SI | SI | SI | SI | NO | SI | SI | NO APLICA | NO APLICA | NO APLICA
2021-09-01 | SI | SI | SI | SI | NO | SI | NO | NO | NO APLICA | NO APLICA
2021-10-01 | SI | SI | SI | SI | NO | SI | SI | NO APLICA | NO APLICA | NO APLICA
2021-11-01 | SI | SI | SI | SI | NO | NO | SI | NO APLICA | NO APLICA | NO APLICA
2021-12-01 | SI | SI | SI | SI | NO | SI | SI | NO APLICA | NO APLICA | NO APLICA

## Reporte de caudal
RUT | Unidad Fiscalizable | Punto | Caudal max comprometido | Caudal reportado | Unidad | Período | Tipo
78608850-K | FAENAGRO - GRANEROS | PUNTO 1 ESTERO LA CADENA | 60 | 5.04 | m3/dia | 2021-01-01 | Autocontrol
78608850-K | FAENAGRO - GRANEROS | PUNTO 1 ESTERO LA CADENA | 60 | 4.8 | m3/dia | 2021-02-01 | Autocontrol
78608850-K | FAENAGRO - GRANEROS | PUNTO 1 ESTERO LA CADENA | 60 | 4.8 | m3/dia | 2021-03-01 | Autocontrol
78608850-K | FAENAGRO - GRANEROS | PUNTO 1 ESTERO LA CADENA | 60 | 4.8 | m3/dia | 2021-03-01 | Autocontrol
78608850-K | FAENAGRO - GRANEROS | PUNTO 1 ESTERO LA CADENA | 60 | 4.68 | m3/dia | 2021-04-01 | Autocontrol
78608850-K | FAENAGRO - GRANEROS | PUNTO 1 ESTERO LA CADENA | 60 | 4.08 | m3/dia | 2021-05-01 | Autocontrol
78608850-K | FAENAGRO - GRANEROS | PUNTO 1 ESTERO LA CADENA | 60 | 3.72 | m3/dia | 2021-06-01 | Autocontrol
78608850-K | FAENAGRO - GRANEROS | PUNTO 1 ESTERO LA CADENA | 60 | 4.44 | m3/dia | 2021-08-01 | Autocontrol
78608850-K | FAENAGRO - GRANEROS | PUNTO 1 ESTERO LA CADENA | 60 | 38.88 | m3/dia | 2021-11-01 | Autocontrol
78608850-K | FAENAGRO - GRANEROS | PUNTO 1 ESTERO LA CADENA | 60 | 4.287 | m3/dia | 2021-10-01 | Autocontrol
78608850-K | FAENAGRO - GRANEROS | PUNTO 1 ESTERO LA CADENA | 60 | 9.5 | m3/dia | 2021-09-01 | Autocontrol
78608850-K | FAENAGRO - GRANEROS | PUNTO 1 ESTERO LA CADENA | 60 | 9.5 | m3/dia | 2021-09-01 | Autocontrol
78608850-K | FAENAGRO - GRANEROS | PUNTO 1 ESTERO LA CADENA | 60 | 7.92 | m3/dia | 2021-07-01 | Autocontrol
78608850-K | FAENAGRO - GRANEROS | PUNTO 1 ESTERO LA CADENA | 60 | 3.89 | m3/dia | 2021-12-01 | Autocontrol

## Reporte de calidad
RUT | Unidad Fiscalizable | Punto | Parámetro | Unidad | Límite exigido | Valor reportado | Periodo | Tipo | % de Excedencia
78608850-K | FAENAGRO - GRANEROS | PUNTO 1 ESTERO LA CADENA | Caudal | m3/dia |  | 10.368 | 2021-02-01 | Autocontrol
78608850-K | FAENAGRO - GRANEROS | PUNTO 1 ESTERO LA CADENA | Caudal | m3/dia |  | 11.232 | 2021-02-01 | Autocontrol
78608850-K | FAENAGRO - GRANEROS | PUNTO 1 ESTERO LA CADENA | Caudal | m3/dia |  | 3.456 | 2021-02-01 | Autocontrol
78608850-K | FAENAGRO - GRANEROS | PUNTO 1 ESTERO LA CADENA | Caudal | m3/dia |  | 7.776 | 2021-02-01 | Autocontrol
78608850-K | FAENAGRO - GRANEROS | PUNTO 1 ESTERO LA CADENA | Caudal | m3/dia |  | 4.32 | 2021-02-01 | Autocontrol
78608850-K | FAENAGRO - GRANEROS | PUNTO 1 ESTERO LA CADENA | Caudal | m3/dia |  | 6.048 | 2021-02-01 | Autocontrol
78608850-K | FAENAGRO - GRANEROS | PUNTO 1 ESTERO LA CADENA | Caudal | m3/dia |  | 11.232 | 2021-02-01 | Autocontrol
78608850-K | FAENAGRO - GRANEROS | PUNTO 1 ESTERO LA CADENA | Caudal | m3/dia |  | 9.504 | 2021-02-01 | Autocontrol
78608850-K | FAENAGRO - GRANEROS | PUNTO 1 ESTERO LA CADENA | Caudal | m3/dia |  | 12.096 | 2021-02-01 | Autocontrol
78608850-K | FAENAGRO - GRANEROS | PUNTO 1 ESTERO LA CADENA | Caudal | m3/dia |  | 10.368 | 2021-02-01 | Autocontrol
78608850-K | FAENAGRO - GRANEROS | PUNTO 1 ESTERO LA CADENA | Caudal | m3/dia |  | 16.416 | 2021-02-01 | Autocontrol
78608850-K | FAENAGRO - GRANEROS | PUNTO 1 ESTERO LA CADENA | Caudal | m3/dia |  | 7.776 | 2021-02-01 | Autocontrol
78608850-K | FAENAGRO - GRANEROS | PUNTO 1 ESTERO LA CADENA | Caudal | m3/dia |  | 14.688 | 2021-02-01 | Autocontrol
78608850-K | FAENAGRO - GRANEROS | PUNTO 1 ESTERO LA CADENA | Temperatura | °C | 35 | 21.7 | 2021-02-01 | Autocontrol | 0 %
78608850-K | FAENAGRO - GRANEROS | PUNTO 1 ESTERO LA CADENA | Temperatura | °C | 35 | 21.5 | 2021-02-01 | Autocontrol | 0 %
78608850-K | FAENAGRO - GRANEROS | PUNTO 1 ESTERO LA CADENA | Temperatura | °C | 35 | 21.9 | 2021-02-01 | Autocontrol | 0 %
78608850-K | FAENAGRO - GRANEROS | PUNTO 1 ESTERO LA CADENA | Temperatura | °C | 35 | 22.3 | 2021-02-01 | Autocontrol | 0 %
78608850-K | FAENAGRO - GRANEROS | PUNTO 1 ESTERO LA CADENA | Temperatura | °C | 35 | 21.6 | 2021-02-01 | Autocontrol | 0 %
78608850-K | FAENAGRO - GRANEROS | PUNTO 1 ESTERO LA CADENA | Temperatura | °C | 35 | 21.9 | 2021-02-01 | Autocontrol | 0 %
78608850-K | FAENAGRO - GRANEROS | PUNTO 1 ESTERO LA CADENA | Temperatura | °C | 35 | 22.1 | 2021-02-01 | Autocontrol | 0 %
78608850-K | FAENAGRO - GRANEROS | PUNTO 1 ESTERO LA CADENA | Temperatura | °C | 35 | 22.3 | 2021-02-01 | Autocontrol | 0 %
78608850-K | FAENAGRO - GRANEROS | PUNTO 1 ESTERO LA CADENA | Temperatura | °C | 35 | 21.8 | 2021-02-01 | Autocontrol | 0 %
78608850-K | FAENAGRO - GRANEROS | PUNTO 1 ESTERO LA CADENA | Temperatura | °C | 35 | 22.5 | 2021-02-01 | Autocontrol | 0 %
78608850-K | FAENAGRO - GRANEROS | PUNTO 1 ESTERO LA CADENA | Temperatura | °C | 35 | 22.7 | 2021-02-01 | Autocontrol | 0 %
78608850-K | FAENAGRO - GRANEROS | PUNTO 1 ESTERO LA CADENA | Temperatura | °C | 35 | 22.2 | 2021-02-01 | Autocontrol | 0 %
78608850-K | FAENAGRO - GRANEROS | PUNTO 1 ESTERO LA CADENA | Temperatura | °C | 35 | 22.4 | 2021-02-01 | Autocontrol | 0 %
78608850-K | FAENAGRO - GRANEROS | PUNTO 1 ESTERO LA CADENA | pH | Unidad | 6 - 8,5 | 7.48 | 2021-02-01 | Autocontrol | valor en rango
78608850-K | FAENAGRO - GRANEROS | PUNTO 1 ESTERO LA CADENA | pH | Unidad | 6 - 8,5 | 7.47 | 2021-02-01 | Autocontrol | valor en rango
78608850-K | FAENAGRO - GRANEROS | PUNTO 1 ESTERO LA CADENA | pH | Unidad | 6 - 8,5 | 7.53 | 2021-02-01 | Autocontrol | valor en rango
78608850-K | FAENAGRO - GRANEROS | PUNTO 1 ESTERO LA CADENA | pH | Unidad | 6 - 8,5 | 7.57 | 2021-02-01 | Autocontrol | valor en rango
78608850-K | FAENAGRO - GRANEROS | PUNTO 1 ESTERO LA CADENA | pH | Unidad | 6 - 8,5 | 7.51 | 2021-02-01 | Autocontrol | valor en rango
78608850-K | FAENAGRO - GRANEROS | PUNTO 1 ESTERO LA CADENA | pH | Unidad | 6 - 8,5 | 7.44 | 2021-02-01 | Autocontrol | valor en rango
78608850-K | FAENAGRO - GRANEROS | PUNTO 1 ESTERO LA CADENA | pH | Unidad | 6 - 8,5 | 7.62 | 2021-02-01 | Autocontrol | valor en rango
78608850-K | FAENAGRO - GRANEROS | PUNTO 1 ESTERO LA CADENA | pH | Unidad | 6 - 8,5 | 7.22 | 2021-02-01 | Autocontrol | valor en rango
78608850-K | FAENAGRO - GRANEROS | PUNTO 1 ESTERO LA CADENA | pH | Unidad | 6 - 8,5 | 7.68 | 2021-02-01 | Autocontrol | valor en rango
78608850-K | FAENAGRO - GRANEROS | PUNTO 1 ESTERO LA CADENA | pH | Unidad | 6 - 8,5 | 7.38 | 2021-02-01 | Autocontrol | valor en rango
78608850-K | FAENAGRO - GRANEROS | PUNTO 1 ESTERO LA CADENA | pH | Unidad | 6 - 8,5 | 7.55 | 2021-02-01 | Autocontrol | valor en rango
78608850-K | FAENAGRO - GRANEROS | PUNTO 1 ESTERO LA CADENA | pH | Unidad | 6 - 8,5 | 7.48 | 2021-02-01 | Autocontrol | valor en rango
78608850-K | FAENAGRO - GRANEROS | PUNTO 1 ESTERO LA CADENA | pH | Unidad | 6 - 8,5 | 7.43 | 2021-02-01 | Autocontrol | valor en rango
78608850-K | FAENAGRO - GRANEROS | PUNTO 1 ESTERO LA CADENA | Caudal | m3/dia |  | 9.504 | 2021-01-01 | Autocontrol
78608850-K | FAENAGRO - GRANEROS | PUNTO 1 ESTERO LA CADENA | Caudal | m3/dia |  | 16.416 | 2021-01-01 | Autocontrol
78608850-K | FAENAGRO - GRANEROS | PUNTO 1 ESTERO LA CADENA | Caudal | m3/dia |  | 6.048 | 2021-01-01 | Autocontrol
78608850-K | FAENAGRO - GRANEROS | PUNTO 1 ESTERO LA CADENA | Caudal | m3/dia |  | 6.048 | 2021-01-01 | Autocontrol
78608850-K | FAENAGRO - GRANEROS | PUNTO 1 ESTERO LA CADENA | Caudal | m3/dia |  | 2.592 | 2021-01-01 | Autocontrol
78608850-K | FAENAGRO - GRANEROS | PUNTO 1 ESTERO LA CADENA | Caudal | m3/dia |  | 7.776 | 2021-01-01 | Autocontrol
78608850-K | FAENAGRO - GRANEROS | PUNTO 1 ESTERO LA CADENA | Caudal | m3/dia |  | 13.824 | 2021-01-01 | Autocontrol
78608850-K | FAENAGRO - GRANEROS | PUNTO 1 ESTERO LA CADENA | Caudal | m3/dia |  | 8.64 | 2021-01-01 | Autocontrol
78608850-K | FAENAGRO - GRANEROS | PUNTO 1 ESTERO LA CADENA | Caudal | m3/dia |  | 11.232 | 2021-01-01 | Autocontrol
78608850-K | FAENAGRO - GRANEROS | PUNTO 1 ESTERO LA CADENA | Caudal | m3/dia |  | 12.096 | 2021-01-01 | Autocontrol
78608850-K | FAENAGRO - GRANEROS | PUNTO 1 ESTERO LA CADENA | Caudal | m3/dia |  | 14.688 | 2021-01-01 | Autocontrol
78608850-K | FAENAGRO - GRANEROS | PUNTO 1 ESTERO LA CADENA | Caudal | m3/dia |  | 9.504 | 2021-01-01 | Autocontrol
78608850-K | FAENAGRO - GRANEROS | PUNTO 1 ESTERO LA CADENA | Caudal | m3/dia |  | 13.824 | 2021-01-01 | Autocontrol
78608850-K | FAENAGRO - GRANEROS | PUNTO 1 ESTERO LA CADENA | Temperatura | °C | 35 | 17.2 | 2021-01-01 | Autocontrol | 0 %
78608850-K | FAENAGRO - GRANEROS | PUNTO 1 ESTERO LA CADENA | Temperatura | °C | 35 | 17.4 | 2021-01-01 | Autocontrol | 0 %
78608850-K | FAENAGRO - GRANEROS | PUNTO 1 ESTERO LA CADENA | Temperatura | °C | 35 | 16.5 | 2021-01-01 | Autocontrol | 0 %
78608850-K | FAENAGRO - GRANEROS | PUNTO 1 ESTERO LA CADENA | Temperatura | °C | 35 | 16.7 | 2021-01-01 | Autocontrol | 0 %
78608850-K | FAENAGRO - GRANEROS | PUNTO 1 ESTERO LA CADENA | Temperatura | °C | 35 | 17.1 | 2021-01-01 | Autocontrol | 0 %
78608850-K | FAENAGRO - GRANEROS | PUNTO 1 ESTERO LA CADENA | Temperatura | °C | 35 | 17.3 | 2021-01-01 | Autocontrol | 0 %
78608850-K | FAENAGRO - GRANEROS | PUNTO 1 ESTERO LA CADENA | Temperatura | °C | 35 | 17.8 | 2021-01-01 | Autocontrol | 0 %
78608850-K | FAENAGRO - GRANEROS | PUNTO 1 ESTERO LA CADENA | Temperatura | °C | 35 | 16.4 | 2021-01-01 | Autocontrol | 0 %
78608850-K | FAENAGRO - GRANEROS | PUNTO 1 ESTERO LA CADENA | Temperatura | °C | 35 | 17.7 | 2021-01-01 | Autocontrol | 0 %
78608850-K | FAENAGRO - GRANEROS | PUNTO 1 ESTERO LA CADENA | Temperatura | °C | 35 | 16.7 | 2021-01-01 | Autocontrol | 0 %
78608850-K | FAENAGRO - GRANEROS | PUNTO 1 ESTERO LA CADENA | Temperatura | °C | 35 | 15.3 | 2021-01-01 | Autocontrol | 0 %
78608850-K | FAENAGRO - GRANEROS | PUNTO 1 ESTERO LA CADENA | Temperatura | °C | 35 | 16.4 | 2021-01-01 | Autocontrol | 0 %
78608850-K | FAENAGRO - GRANEROS | PUNTO 1 ESTERO LA CADENA | Temperatura | °C | 35 | 15.9 | 2021-01-01 | Autocontrol | 0 %
78608850-K | FAENAGRO - GRANEROS | PUNTO 1 ESTERO LA CADENA | pH | Unidad | 6 - 8,5 | 7.57 | 2021-01-01 | Autocontrol | valor en rango
78608850-K | FAENAGRO - GRANEROS | PUNTO 1 ESTERO LA CADENA | pH | Unidad | 6 - 8,5 | 7.37 | 2021-01-01 | Autocontrol | valor en rango
78608850-K | FAENAGRO - GRANEROS | PUNTO 1 ESTERO LA CADENA | pH | Unidad | 6 - 8,5 | 7.42 | 2021-01-01 | Autocontrol | valor en rango
78608850-K | FAENAGRO - GRANEROS | PUNTO 1 ESTERO LA CADENA | pH | Unidad | 6 - 8,5 | 7.53 | 2021-01-01 | Autocontrol | valor en rango
78608850-K | FAENAGRO - GRANEROS | PUNTO 1 ESTERO LA CADENA | pH | Unidad | 6 - 8,5 | 7.47 | 2021-01-01 | Autocontrol | valor en rango
78608850-K | FAENAGRO - GRANEROS | PUNTO 1 ESTERO LA CADENA | pH | Unidad | 6 - 8,5 | 7.52 | 2021-01-01 | Autocontrol | valor en rango
78608850-K | FAENAGRO - GRANEROS | PUNTO 1 ESTERO LA CADENA | pH | Unidad | 6 - 8,5 | 7.5 | 2021-01-01 | Autocontrol | valor en rango
78608850-K | FAENAGRO - GRANEROS | PUNTO 1 ESTERO LA CADENA | pH | Unidad | 6 - 8,5 | 7.46 | 2021-01-01 | Autocontrol | valor en rango
78608850-K | FAENAGRO - GRANEROS | PUNTO 1 ESTERO LA CADENA | pH | Unidad | 6 - 8,5 | 7.46 | 2021-01-01 | Autocontrol | valor en rango
78608850-K | FAENAGRO - GRANEROS | PUNTO 1 ESTERO LA CADENA | pH | Unidad | 6 - 8,5 | 7.56 | 2021-01-01 | Autocontrol | valor en rango
78608850-K | FAENAGRO - GRANEROS | PUNTO 1 ESTERO LA CADENA | pH | Unidad | 6 - 8,5 | 7.42 | 2021-01-01 | Autocontrol | valor en rango
78608850-K | FAENAGRO - GRANEROS | PUNTO 1 ESTERO LA CADENA | pH | Unidad | 6 - 8,5 | 7.47 | 2021-01-01 | Autocontrol | valor en rango
78608850-K | FAENAGRO - GRANEROS | PUNTO 1 ESTERO LA CADENA | Aceites y Grasas | mg/L | 20 | 1.65 | 2021-03-01 | Autocontrol | 0 %
78608850-K | FAENAGRO - GRANEROS | PUNTO 1 ESTERO LA CADENA | DBO5 | mgO2/L | 35 | 14.9 | 2021-03-01 | Autocontrol | 0 %
78608850-K | FAENAGRO - GRANEROS | PUNTO 1 ESTERO LA CADENA | Fósforo | mg/L | 10 | 6.55 | 2021-03-01 | Autocontrol | 0 %
78608850-K | FAENAGRO - GRANEROS | PUNTO 1 ESTERO LA CADENA | Nitrógeno Total Kjeldahl | mg/L | 50 | 12.7 | 2021-03-01 | Autocontrol | 0 %
78608850-K | FAENAGRO - GRANEROS | PUNTO 1 ESTERO LA CADENA | pH | Unidad | 6 - 8,5 | 7.08 | 2021-03-01 | Autocontrol | valor en rango
78608850-K | FAENAGRO - GRANEROS | PUNTO 1 ESTERO LA CADENA | Poder Espumógeno | mm | 7 | 2 | 2021-03-01 | Autocontrol | 0 %
78608850-K | FAENAGRO - GRANEROS | PUNTO 1 ESTERO LA CADENA | Sólidos Suspendidos Totales | mg/L | 80 | 5 | 2021-03-01 | Autocontrol | 0 %
78608850-K | FAENAGRO - GRANEROS | PUNTO 1 ESTERO LA CADENA | Temperatura | °C | 35 | 25 | 2021-03-01 | Autocontrol | 0 %
78608850-K | FAENAGRO - GRANEROS | PUNTO 1 ESTERO LA CADENA | Caudal | m3/dia |  | 4.8 | 2021-03-01 | Autocontrol
78608850-K | FAENAGRO - GRANEROS | PUNTO 1 ESTERO LA CADENA | pH | Unidad | 6 - 8,5 | 7.45 | 2021-03-01 | Autocontrol | valor en rango
78608850-K | FAENAGRO - GRANEROS | PUNTO 1 ESTERO LA CADENA | pH | Unidad | 6 - 8,5 | 7.5 | 2021-03-01 | Autocontrol | valor en rango
78608850-K | FAENAGRO - GRANEROS | PUNTO 1 ESTERO LA CADENA | pH | Unidad | 6 - 8,5 | 7.42 | 2021-03-01 | Autocontrol | valor en rango
78608850-K | FAENAGRO - GRANEROS | PUNTO 1 ESTERO LA CADENA | pH | Unidad | 6 - 8,5 | 7.56 | 2021-03-01 | Autocontrol | valor en rango
78608850-K | FAENAGRO - GRANEROS | PUNTO 1 ESTERO LA CADENA | pH | Unidad | 6 - 8,5 | 7.42 | 2021-03-01 | Autocontrol | valor en rango
78608850-K | FAENAGRO - GRANEROS | PUNTO 1 ESTERO LA CADENA | pH | Unidad | 6 - 8,5 | 7.59 | 2021-03-01 | Autocontrol | valor en rango
78608850-K | FAENAGRO - GRANEROS | PUNTO 1 ESTERO LA CADENA | pH | Unidad | 6 - 8,5 | 7.62 | 2021-03-01 | Autocontrol | valor en rango
78608850-K | FAENAGRO - GRANEROS | PUNTO 1 ESTERO LA CADENA | pH | Unidad | 6 - 8,5 | 7.51 | 2021-03-01 | Autocontrol | valor en rango
78608850-K | FAENAGRO - GRANEROS | PUNTO 1 ESTERO LA CADENA | pH | Unidad | 6 - 8,5 | 7.54 | 2021-03-01 | Autocontrol | valor en rango
78608850-K | FAENAGRO - GRANEROS | PUNTO 1 ESTERO LA CADENA | pH | Unidad | 6 - 8,5 | 7.41 | 2021-03-01 | Autocontrol | valor en rango
78608850-K | FAENAGRO - GRANEROS | PUNTO 1 ESTERO LA CADENA | pH | Unidad | 6 - 8,5 | 7.27 | 2021-03-01 | Autocontrol | valor en rango
78608850-K | FAENAGRO - GRANEROS | PUNTO 1 ESTERO LA CADENA | pH | Unidad | 6 - 8,5 | 7.16 | 2021-03-01 | Autocontrol | valor en rango
78608850-K | FAENAGRO - GRANEROS | PUNTO 1 ESTERO LA CADENA | pH | Unidad | 6 - 8,5 | 7.68 | 2021-03-01 | Autocontrol | valor en rango
78608850-K | FAENAGRO - GRANEROS | PUNTO 1 ESTERO LA CADENA | Temperatura | °C | 35 | 18.7 | 2021-03-01 | Autocontrol | 0 %
78608850-K | FAENAGRO - GRANEROS | PUNTO 1 ESTERO LA CADENA | Temperatura | °C | 35 | 18.5 | 2021-03-01 | Autocontrol | 0 %
78608850-K | FAENAGRO - GRANEROS | PUNTO 1 ESTERO LA CADENA | Temperatura | °C | 35 | 19.6 | 2021-03-01 | Autocontrol | 0 %
78608850-K | FAENAGRO - GRANEROS | PUNTO 1 ESTERO LA CADENA | Temperatura | °C | 35 | 19.9 | 2021-03-01 | Autocontrol | 0 %
78608850-K | FAENAGRO - GRANEROS | PUNTO 1 ESTERO LA CADENA | Temperatura | °C | 35 | 19.5 | 2021-03-01 | Autocontrol | 0 %
78608850-K | FAENAGRO - GRANEROS | PUNTO 1 ESTERO LA CADENA | Temperatura | °C | 35 | 19.7 | 2021-03-01 | Autocontrol | 0 %
78608850-K | FAENAGRO - GRANEROS | PUNTO 1 ESTERO LA CADENA | Temperatura | °C | 35 | 19.9 | 2021-03-01 | Autocontrol | 0 %
78608850-K | FAENAGRO - GRANEROS | PUNTO 1 ESTERO LA CADENA | Temperatura | °C | 35 | 20.1 | 2021-03-01 | Autocontrol | 0 %
78608850-K | FAENAGRO - GRANEROS | PUNTO 1 ESTERO LA CADENA | Temperatura | °C | 35 | 20.5 | 2021-03-01 | Autocontrol | 0 %
78608850-K | FAENAGRO - GRANEROS | PUNTO 1 ESTERO LA CADENA | Temperatura | °C | 35 | 20 | 2021-03-01 | Autocontrol | 0 %
78608850-K | FAENAGRO - GRANEROS | PUNTO 1 ESTERO LA CADENA | Temperatura | °C | 35 | 20.7 | 2021-03-01 | Autocontrol | 0 %
78608850-K | FAENAGRO - GRANEROS | PUNTO 1 ESTERO LA CADENA | Temperatura | °C | 35 | 20.4 | 2021-03-01 | Autocontrol | 0 %
78608850-K | FAENAGRO - GRANEROS | PUNTO 1 ESTERO LA CADENA | Temperatura | °C | 35 | 21.1 | 2021-03-01 | Autocontrol | 0 %
78608850-K | FAENAGRO - GRANEROS | PUNTO 1 ESTERO LA CADENA | Caudal | m3/dia |  | 1.728 | 2021-03-01 | Autocontrol
78608850-K | FAENAGRO - GRANEROS | PUNTO 1 ESTERO LA CADENA | Caudal | m3/dia |  | 4.32 | 2021-03-01 | Autocontrol
78608850-K | FAENAGRO - GRANEROS | PUNTO 1 ESTERO LA CADENA | Caudal | m3/dia |  | 4.32 | 2021-03-01 | Autocontrol
78608850-K | FAENAGRO - GRANEROS | PUNTO 1 ESTERO LA CADENA | Caudal | m3/dia |  | 7.776 | 2021-03-01 | Autocontrol
78608850-K | FAENAGRO - GRANEROS | PUNTO 1 ESTERO LA CADENA | Caudal | m3/dia |  | 6.048 | 2021-03-01 | Autocontrol
78608850-K | FAENAGRO - GRANEROS | PUNTO 1 ESTERO LA CADENA | Caudal | m3/dia |  | 9.504 | 2021-03-01 | Autocontrol
78608850-K | FAENAGRO - GRANEROS | PUNTO 1 ESTERO LA CADENA | Caudal | m3/dia |  | 11.232 | 2021-03-01 | Autocontrol
78608850-K | FAENAGRO - GRANEROS | PUNTO 1 ESTERO LA CADENA | Caudal | m3/dia |  | 9.504 | 2021-03-01 | Autocontrol
78608850-K | FAENAGRO - GRANEROS | PUNTO 1 ESTERO LA CADENA | Caudal | m3/dia |  | 12.096 | 2021-03-01 | Autocontrol
78608850-K | FAENAGRO - GRANEROS | PUNTO 1 ESTERO LA CADENA | Caudal | m3/dia |  | 15.552 | 2021-03-01 | Autocontrol
78608850-K | FAENAGRO - GRANEROS | PUNTO 1 ESTERO LA CADENA | Caudal | m3/dia |  | 13.824 | 2021-03-01 | Autocontrol
78608850-K | FAENAGRO - GRANEROS | PUNTO 1 ESTERO LA CADENA | Caudal | m3/dia |  | 11.232 | 2021-03-01 | Autocontrol
78608850-K | FAENAGRO - GRANEROS | PUNTO 1 ESTERO LA CADENA | Caudal | m3/dia |  | 16.416 | 2021-03-01 | Autocontrol
78608850-K | FAENAGRO - GRANEROS | PUNTO 1 ESTERO LA CADENA | Aceites y Grasas | mg/L | 20 | 1.65 | 2021-03-01 | Autocontrol | 0 %
78608850-K | FAENAGRO - GRANEROS | PUNTO 1 ESTERO LA CADENA | Caudal | m3/dia |  | 9.504 | 2021-03-01 | Autocontrol
78608850-K | FAENAGRO - GRANEROS | PUNTO 1 ESTERO LA CADENA | Caudal | m3/dia |  | 11.232 | 2021-03-01 | Autocontrol
78608850-K | FAENAGRO - GRANEROS | PUNTO 1 ESTERO LA CADENA | Caudal | m3/dia |  | 9.504 | 2021-03-01 | Autocontrol
78608850-K | FAENAGRO - GRANEROS | PUNTO 1 ESTERO LA CADENA | Caudal | m3/dia |  | 15.552 | 2021-03-01 | Autocontrol
78608850-K | FAENAGRO - GRANEROS | PUNTO 1 ESTERO LA CADENA | Caudal | m3/dia |  | 16.416 | 2021-03-01 | Autocontrol
78608850-K | FAENAGRO - GRANEROS | PUNTO 1 ESTERO LA CADENA | Caudal | m3/dia |  | 13.824 | 2021-03-01 | Autocontrol
78608850-K | FAENAGRO - GRANEROS | PUNTO 1 ESTERO LA CADENA | Caudal | m3/dia |  | 4.8 | 2021-03-01 | Autocontrol
78608850-K | FAENAGRO - GRANEROS | PUNTO 1 ESTERO LA CADENA | Caudal | m3/dia |  | 6.048 | 2021-03-01 | Autocontrol
78608850-K | FAENAGRO - GRANEROS | PUNTO 1 ESTERO LA CADENA | Caudal | m3/dia |  | 12.096 | 2021-03-01 | Autocontrol
78608850-K | FAENAGRO - GRANEROS | PUNTO 1 ESTERO LA CADENA | Caudal | m3/dia |  | 1.728 | 2021-03-01 | Autocontrol
78608850-K | FAENAGRO - GRANEROS | PUNTO 1 ESTERO LA CADENA | Caudal | m3/dia |  | 7.776 | 2021-03-01 | Autocontrol
78608850-K | FAENAGRO - GRANEROS | PUNTO 1 ESTERO LA CADENA | Caudal | m3/dia |  | 4.32 | 2021-03-01 | Autocontrol
78608850-K | FAENAGRO - GRANEROS | PUNTO 1 ESTERO LA CADENA | Caudal | m3/dia |  | 4.32 | 2021-03-01 | Autocontrol
78608850-K | FAENAGRO - GRANEROS | PUNTO 1 ESTERO LA CADENA | Caudal | m3/dia |  | 11.232 | 2021-03-01 | Autocontrol
78608850-K | FAENAGRO - GRANEROS | PUNTO 1 ESTERO LA CADENA | DBO5 | mgO2/L | 35 | 14.9 | 2021-03-01 | Autocontrol | 0 %
78608850-K | FAENAGRO - GRANEROS | PUNTO 1 ESTERO LA CADENA | Fósforo | mg/L | 10 | 6.55 | 2021-03-01 | Autocontrol | 0 %
78608850-K | FAENAGRO - GRANEROS | PUNTO 1 ESTERO LA CADENA | Nitrógeno Total Kjeldahl | mg/L | 50 | 12.7 | 2021-03-01 | Autocontrol | 0 %
78608850-K | FAENAGRO - GRANEROS | PUNTO 1 ESTERO LA CADENA | Poder Espumógeno | mm | 7 | 2 | 2021-03-01 | Autocontrol | 0 %
78608850-K | FAENAGRO - GRANEROS | PUNTO 1 ESTERO LA CADENA | Sólidos Suspendidos Totales | mg/L | 80 | 5 | 2021-03-01 | Autocontrol | 0 %
78608850-K | FAENAGRO - GRANEROS | PUNTO 1 ESTERO LA CADENA | Temperatura | °C | 35 | 18.5 | 2021-03-01 | Autocontrol | 0 %
78608850-K | FAENAGRO - GRANEROS | PUNTO 1 ESTERO LA CADENA | Temperatura | °C | 35 | 19.6 | 2021-03-01 | Autocontrol | 0 %
78608850-K | FAENAGRO - GRANEROS | PUNTO 1 ESTERO LA CADENA | Temperatura | °C | 35 | 18.7 | 2021-03-01 | Autocontrol | 0 %
78608850-K | FAENAGRO - GRANEROS | PUNTO 1 ESTERO LA CADENA | Temperatura | °C | 35 | 25 | 2021-03-01 | Autocontrol | 0 %
78608850-K | FAENAGRO - GRANEROS | PUNTO 1 ESTERO LA CADENA | Temperatura | °C | 35 | 20.4 | 2021-03-01 | Autocontrol | 0 %
78608850-K | FAENAGRO - GRANEROS | PUNTO 1 ESTERO LA CADENA | Temperatura | °C | 35 | 19.5 | 2021-03-01 | Autocontrol | 0 %
78608850-K | FAENAGRO - GRANEROS | PUNTO 1 ESTERO LA CADENA | Temperatura | °C | 35 | 19.9 | 2021-03-01 | Autocontrol | 0 %
78608850-K | FAENAGRO - GRANEROS | PUNTO 1 ESTERO LA CADENA | Temperatura | °C | 35 | 20.1 | 2021-03-01 | Autocontrol | 0 %
78608850-K | FAENAGRO - GRANEROS | PUNTO 1 ESTERO LA CADENA | Temperatura | °C | 35 | 20.7 | 2021-03-01 | Autocontrol | 0 %
78608850-K | FAENAGRO - GRANEROS | PUNTO 1 ESTERO LA CADENA | Temperatura | °C | 35 | 21.1 | 2021-03-01 | Autocontrol | 0 %
78608850-K | FAENAGRO - GRANEROS | PUNTO 1 ESTERO LA CADENA | Temperatura | °C | 35 | 20.5 | 2021-03-01 | Autocontrol | 0 %
78608850-K | FAENAGRO - GRANEROS | PUNTO 1 ESTERO LA CADENA | Temperatura | °C | 35 | 20 | 2021-03-01 | Autocontrol | 0 %
78608850-K | FAENAGRO - GRANEROS | PUNTO 1 ESTERO LA CADENA | Temperatura | °C | 35 | 19.9 | 2021-03-01 | Autocontrol | 0 %
78608850-K | FAENAGRO - GRANEROS | PUNTO 1 ESTERO LA CADENA | Temperatura | °C | 35 | 19.7 | 2021-03-01 | Autocontrol | 0 %
78608850-K | FAENAGRO - GRANEROS | PUNTO 1 ESTERO LA CADENA | pH | Unidad | 6 - 8,5 | 7.5 | 2021-03-01 | Autocontrol | valor en rango
78608850-K | FAENAGRO - GRANEROS | PUNTO 1 ESTERO LA CADENA | pH | Unidad | 6 - 8,5 | 7.42 | 2021-03-01 | Autocontrol | valor en rango
78608850-K | FAENAGRO - GRANEROS | PUNTO 1 ESTERO LA CADENA | pH | Unidad | 6 - 8,5 | 7.42 | 2021-03-01 | Autocontrol | valor en rango
78608850-K | FAENAGRO - GRANEROS | PUNTO 1 ESTERO LA CADENA | pH | Unidad | 6 - 8,5 | 7.56 | 2021-03-01 | Autocontrol | valor en rango
78608850-K | FAENAGRO - GRANEROS | PUNTO 1 ESTERO LA CADENA | pH | Unidad | 6 - 8,5 | 7.59 | 2021-03-01 | Autocontrol | valor en rango
78608850-K | FAENAGRO - GRANEROS | PUNTO 1 ESTERO LA CADENA | pH | Unidad | 6 - 8,5 | 7.08 | 2021-03-01 | Autocontrol | valor en rango
78608850-K | FAENAGRO - GRANEROS | PUNTO 1 ESTERO LA CADENA | pH | Unidad | 6 - 8,5 | 7.45 | 2021-03-01 | Autocontrol | valor en rango
78608850-K | FAENAGRO - GRANEROS | PUNTO 1 ESTERO LA CADENA | pH | Unidad | 6 - 8,5 | 7.41 | 2021-03-01 | Autocontrol | valor en rango
78608850-K | FAENAGRO - GRANEROS | PUNTO 1 ESTERO LA CADENA | pH | Unidad | 6 - 8,5 | 7.16 | 2021-03-01 | Autocontrol | valor en rango
78608850-K | FAENAGRO - GRANEROS | PUNTO 1 ESTERO LA CADENA | pH | Unidad | 6 - 8,5 | 7.68 | 2021-03-01 | Autocontrol | valor en rango
78608850-K | FAENAGRO - GRANEROS | PUNTO 1 ESTERO LA CADENA | pH | Unidad | 6 - 8,5 | 7.27 | 2021-03-01 | Autocontrol | valor en rango
78608850-K | FAENAGRO - GRANEROS | PUNTO 1 ESTERO LA CADENA | pH | Unidad | 6 - 8,5 | 7.54 | 2021-03-01 | Autocontrol | valor en rango
78608850-K | FAENAGRO - GRANEROS | PUNTO 1 ESTERO LA CADENA | pH | Unidad | 6 - 8,5 | 7.51 | 2021-03-01 | Autocontrol | valor en rango
78608850-K | FAENAGRO - GRANEROS | PUNTO 1 ESTERO LA CADENA | pH | Unidad | 6 - 8,5 | 7.62 | 2021-03-01 | Autocontrol | valor en rango
78608850-K | FAENAGRO - GRANEROS | PUNTO 1 ESTERO LA CADENA | Aceites y Grasas | mg/L | 20 | 1 | 2021-04-01 | Autocontrol | 0 %
78608850-K | FAENAGRO - GRANEROS | PUNTO 1 ESTERO LA CADENA | DBO5 | mgO2/L | 35 | 20.3 | 2021-04-01 | Autocontrol | 0 %
78608850-K | FAENAGRO - GRANEROS | PUNTO 1 ESTERO LA CADENA | Fósforo | mg/L | 10 | 5.05 | 2021-04-01 | Autocontrol | 0 %
78608850-K | FAENAGRO - GRANEROS | PUNTO 1 ESTERO LA CADENA | Nitrógeno Total Kjeldahl | mg/L | 50 | 12.1 | 2021-04-01 | Autocontrol | 0 %
78608850-K | FAENAGRO - GRANEROS | PUNTO 1 ESTERO LA CADENA | pH | Unidad | 6 - 8,5 | 6.98 | 2021-04-01 | Autocontrol | valor en rango
78608850-K | FAENAGRO - GRANEROS | PUNTO 1 ESTERO LA CADENA | Poder Espumógeno | mm | 7 | 2 | 2021-04-01 | Autocontrol | 0 %
78608850-K | FAENAGRO - GRANEROS | PUNTO 1 ESTERO LA CADENA | Sólidos Suspendidos Totales | mg/L | 80 | 5 | 2021-04-01 | Autocontrol | 0 %
78608850-K | FAENAGRO - GRANEROS | PUNTO 1 ESTERO LA CADENA | Temperatura | °C | 35 | 25 | 2021-04-01 | Autocontrol | 0 %
78608850-K | FAENAGRO - GRANEROS | PUNTO 1 ESTERO LA CADENA | Caudal | m3/dia |  | 4.68 | 2021-04-01 | Autocontrol
78608850-K | FAENAGRO - GRANEROS | PUNTO 1 ESTERO LA CADENA | Aceites y Grasas | mg/L | 20 | 1 | 2021-05-01 | Autocontrol | 0 %
78608850-K | FAENAGRO - GRANEROS | PUNTO 1 ESTERO LA CADENA | DBO5 | mgO2/L | 35 | 21.7 | 2021-05-01 | Autocontrol | 0 %
78608850-K | FAENAGRO - GRANEROS | PUNTO 1 ESTERO LA CADENA | Fósforo | mg/L | 10 | 1.19 | 2021-05-01 | Autocontrol | 0 %
78608850-K | FAENAGRO - GRANEROS | PUNTO 1 ESTERO LA CADENA | Nitrógeno Total Kjeldahl | mg/L | 50 | 7.65 | 2021-05-01 | Autocontrol | 0 %
78608850-K | FAENAGRO - GRANEROS | PUNTO 1 ESTERO LA CADENA | pH | Unidad | 6 - 8,5 | 7.01 | 2021-05-01 | Autocontrol | valor en rango
78608850-K | FAENAGRO - GRANEROS | PUNTO 1 ESTERO LA CADENA | Poder Espumógeno | mm | 7 | 2 | 2021-05-01 | Autocontrol | 0 %
78608850-K | FAENAGRO - GRANEROS | PUNTO 1 ESTERO LA CADENA | Sólidos Suspendidos Totales | mg/L | 80 | 5 | 2021-05-01 | Autocontrol | 0 %
78608850-K | FAENAGRO - GRANEROS | PUNTO 1 ESTERO LA CADENA | Temperatura | °C | 35 | 25 | 2021-05-01 | Autocontrol | 0 %
78608850-K | FAENAGRO - GRANEROS | PUNTO 1 ESTERO LA CADENA | Caudal | m3/dia |  | 4.08 | 2021-05-01 | Autocontrol
78608850-K | FAENAGRO - GRANEROS | PUNTO 1 ESTERO LA CADENA | Aceites y Grasas | mg/L | 20 | 1 | 2021-06-01 | Autocontrol | 0 %
78608850-K | FAENAGRO - GRANEROS | PUNTO 1 ESTERO LA CADENA | DBO5 | mgO2/L | 35 | 17.6 | 2021-06-01 | Autocontrol | 0 %
78608850-K | FAENAGRO - GRANEROS | PUNTO 1 ESTERO LA CADENA | Fósforo | mg/L | 10 | 1.81 | 2021-06-01 | Autocontrol | 0 %
78608850-K | FAENAGRO - GRANEROS | PUNTO 1 ESTERO LA CADENA | Nitrógeno Total Kjeldahl | mg/L | 50 | 11.9 | 2021-06-01 | Autocontrol | 0 %
78608850-K | FAENAGRO - GRANEROS | PUNTO 1 ESTERO LA CADENA | pH | Unidad | 6 - 8,5 | 7.23 | 2021-06-01 | Autocontrol | valor en rango
78608850-K | FAENAGRO - GRANEROS | PUNTO 1 ESTERO LA CADENA | Poder Espumógeno | mm | 7 | 2 | 2021-06-01 | Autocontrol | 0 %
78608850-K | FAENAGRO - GRANEROS | PUNTO 1 ESTERO LA CADENA | Sólidos Suspendidos Totales | mg/L | 80 | 8 | 2021-06-01 | Autocontrol | 0 %
78608850-K | FAENAGRO - GRANEROS | PUNTO 1 ESTERO LA CADENA | Temperatura | °C | 35 | 25 | 2021-06-01 | Autocontrol | 0 %
78608850-K | FAENAGRO - GRANEROS | PUNTO 1 ESTERO LA CADENA | Caudal | m3/dia |  | 3.72 | 2021-06-01 | Autocontrol
78608850-K | FAENAGRO - GRANEROS | PUNTO 1 ESTERO LA CADENA | Aceites y Grasas | mg/L | 20 | 1 | 2021-07-01 | Autocontrol | 0 %
78608850-K | FAENAGRO - GRANEROS | PUNTO 1 ESTERO LA CADENA | Caudal | m3/dia |  | 7.92 | 2021-07-01 | Autocontrol
78608850-K | FAENAGRO - GRANEROS | PUNTO 1 ESTERO LA CADENA | DBO5 | mgO2/L | 35 | 10.1 | 2021-07-01 | Autocontrol | 0 %
78608850-K | FAENAGRO - GRANEROS | PUNTO 1 ESTERO LA CADENA | Fósforo | mg/L | 10 | 0.2 | 2021-07-01 | Autocontrol | 0 %
78608850-K | FAENAGRO - GRANEROS | PUNTO 1 ESTERO LA CADENA | Nitrógeno Total Kjeldahl | mg/L | 50 | 4.22 | 2021-07-01 | Autocontrol | 0 %
78608850-K | FAENAGRO - GRANEROS | PUNTO 1 ESTERO LA CADENA | Poder Espumógeno | mm | 7 | 2 | 2021-07-01 | Autocontrol | 0 %
78608850-K | FAENAGRO - GRANEROS | PUNTO 1 ESTERO LA CADENA | Sólidos Suspendidos Totales | mg/L | 80 | 5 | 2021-07-01 | Autocontrol | 0 %
78608850-K | FAENAGRO - GRANEROS | PUNTO 1 ESTERO LA CADENA | Temperatura | °C | 35 | 25 | 2021-07-01 | Autocontrol | 0 %
78608850-K | FAENAGRO - GRANEROS | PUNTO 1 ESTERO LA CADENA | pH | Unidad | 6 - 8,5 | 7.02 | 2021-07-01 | Autocontrol | valor en rango
78608850-K | FAENAGRO - GRANEROS | PUNTO 1 ESTERO LA CADENA | Aceites y Grasas | mg/L | 20 | 1 | 2021-08-01 | Autocontrol | 0 %
78608850-K | FAENAGRO - GRANEROS | PUNTO 1 ESTERO LA CADENA | DBO5 | mgO2/L | 35 | 16.9 | 2021-08-01 | Autocontrol | 0 %
78608850-K | FAENAGRO - GRANEROS | PUNTO 1 ESTERO LA CADENA | Fósforo | mg/L | 10 | 1.67 | 2021-08-01 | Autocontrol | 0 %
78608850-K | FAENAGRO - GRANEROS | PUNTO 1 ESTERO LA CADENA | Nitrógeno Total Kjeldahl | mg/L | 50 | 18.3 | 2021-08-01 | Autocontrol | 0 %
78608850-K | FAENAGRO - GRANEROS | PUNTO 1 ESTERO LA CADENA | pH | Unidad | 6 - 8,5 | 7.07 | 2021-08-01 | Autocontrol | valor en rango
78608850-K | FAENAGRO - GRANEROS | PUNTO 1 ESTERO LA CADENA | Poder Espumógeno | mm | 7 | 2 | 2021-08-01 | Autocontrol | 0 %
78608850-K | FAENAGRO - GRANEROS | PUNTO 1 ESTERO LA CADENA | Sólidos Suspendidos Totales | mg/L | 80 | 9 | 2021-08-01 | Autocontrol | 0 %
78608850-K | FAENAGRO - GRANEROS | PUNTO 1 ESTERO LA CADENA | Temperatura | °C | 35 | 25 | 2021-08-01 | Autocontrol | 0 %
78608850-K | FAENAGRO - GRANEROS | PUNTO 1 ESTERO LA CADENA | Caudal | m3/dia |  | 4.44 | 2021-08-01 | Autocontrol
78608850-K | FAENAGRO - GRANEROS | PUNTO 1 ESTERO LA CADENA | Aceites y Grasas | mg/L | 20 | 1 | 2021-09-01 | Autocontrol | 0 %
78608850-K | FAENAGRO - GRANEROS | PUNTO 1 ESTERO LA CADENA | DBO5 | mgO2/L | 35 | 21.5 | 2021-09-01 | Autocontrol | 0 %
78608850-K | FAENAGRO - GRANEROS | PUNTO 1 ESTERO LA CADENA | Fósforo | mg/L | 10 | 6.3 | 2021-09-01 | Autocontrol | 0 %
78608850-K | FAENAGRO - GRANEROS | PUNTO 1 ESTERO LA CADENA | Nitrógeno Total Kjeldahl | mg/L | 50 | 12.1 | 2021-09-01 | Autocontrol | 0 %
78608850-K | FAENAGRO - GRANEROS | PUNTO 1 ESTERO LA CADENA | pH | Unidad | 6 - 8,5 | 7.7 | 2021-09-01 | Autocontrol | valor en rango
78608850-K | FAENAGRO - GRANEROS | PUNTO 1 ESTERO LA CADENA | pH | Unidad | 6 - 8,5 | 7.69 | 2021-09-01 | Autocontrol | valor en rango
78608850-K | FAENAGRO - GRANEROS | PUNTO 1 ESTERO LA CADENA | pH | Unidad | 6 - 8,5 | 7.75 | 2021-09-01 | Autocontrol | valor en rango
78608850-K | FAENAGRO - GRANEROS | PUNTO 1 ESTERO LA CADENA | pH | Unidad | 6 - 8,5 | 7.79 | 2021-09-01 | Autocontrol | valor en rango
78608850-K | FAENAGRO - GRANEROS | PUNTO 1 ESTERO LA CADENA | pH | Unidad | 6 - 8,5 | 7.72 | 2021-09-01 | Autocontrol | valor en rango
78608850-K | FAENAGRO - GRANEROS | PUNTO 1 ESTERO LA CADENA | pH | Unidad | 6 - 8,5 | 7.67 | 2021-09-01 | Autocontrol | valor en rango
78608850-K | FAENAGRO - GRANEROS | PUNTO 1 ESTERO LA CADENA | pH | Unidad | 6 - 8,5 | 7.66 | 2021-09-01 | Autocontrol | valor en rango
78608850-K | FAENAGRO - GRANEROS | PUNTO 1 ESTERO LA CADENA | pH | Unidad | 6 - 8,5 | 7.61 | 2021-09-01 | Autocontrol | valor en rango
78608850-K | FAENAGRO - GRANEROS | PUNTO 1 ESTERO LA CADENA | pH | Unidad | 6 - 8,5 | 7.68 | 2021-09-01 | Autocontrol | valor en rango
78608850-K | FAENAGRO - GRANEROS | PUNTO 1 ESTERO LA CADENA | pH | Unidad | 6 - 8,5 | 7.72 | 2021-09-01 | Autocontrol | valor en rango
78608850-K | FAENAGRO - GRANEROS | PUNTO 1 ESTERO LA CADENA | pH | Unidad | 6 - 8,5 | 7.66 | 2021-09-01 | Autocontrol | valor en rango
78608850-K | FAENAGRO - GRANEROS | PUNTO 1 ESTERO LA CADENA | pH | Unidad | 6 - 8,5 | 7.74 | 2021-09-01 | Autocontrol | valor en rango
78608850-K | FAENAGRO - GRANEROS | PUNTO 1 ESTERO LA CADENA | pH | Unidad | 6 - 8,5 | 7.77 | 2021-09-01 | Autocontrol | valor en rango
78608850-K | FAENAGRO - GRANEROS | PUNTO 1 ESTERO LA CADENA | pH | Unidad | 6 - 8,5 | 7.68 | 2021-09-01 | Autocontrol | valor en rango
78608850-K | FAENAGRO - GRANEROS | PUNTO 1 ESTERO LA CADENA | Poder Espumógeno | mm | 7 | 2 | 2021-09-01 | Autocontrol | 0 %
78608850-K | FAENAGRO - GRANEROS | PUNTO 1 ESTERO LA CADENA | Sólidos Suspendidos Totales | mg/L | 80 | 13 | 2021-09-01 | Autocontrol | 0 %
78608850-K | FAENAGRO - GRANEROS | PUNTO 1 ESTERO LA CADENA | Temperatura | °C | 35 | 16 | 2021-09-01 | Autocontrol | 0 %
78608850-K | FAENAGRO - GRANEROS | PUNTO 1 ESTERO LA CADENA | Temperatura | °C | 35 | 14.5 | 2021-09-01 | Autocontrol | 0 %
78608850-K | FAENAGRO - GRANEROS | PUNTO 1 ESTERO LA CADENA | Temperatura | °C | 35 | 14.7 | 2021-09-01 | Autocontrol | 0 %
78608850-K | FAENAGRO - GRANEROS | PUNTO 1 ESTERO LA CADENA | Temperatura | °C | 35 | 14.9 | 2021-09-01 | Autocontrol | 0 %
78608850-K | FAENAGRO - GRANEROS | PUNTO 1 ESTERO LA CADENA | Temperatura | °C | 35 | 15.2 | 2021-09-01 | Autocontrol | 0 %
78608850-K | FAENAGRO - GRANEROS | PUNTO 1 ESTERO LA CADENA | Temperatura | °C | 35 | 15.3 | 2021-09-01 | Autocontrol | 0 %
78608850-K | FAENAGRO - GRANEROS | PUNTO 1 ESTERO LA CADENA | Temperatura | °C | 35 | 15.6 | 2021-09-01 | Autocontrol | 0 %
78608850-K | FAENAGRO - GRANEROS | PUNTO 1 ESTERO LA CADENA | Temperatura | °C | 35 | 16.1 | 2021-09-01 | Autocontrol | 0 %
78608850-K | FAENAGRO - GRANEROS | PUNTO 1 ESTERO LA CADENA | Temperatura | °C | 35 | 16.4 | 2021-09-01 | Autocontrol | 0 %
78608850-K | FAENAGRO - GRANEROS | PUNTO 1 ESTERO LA CADENA | Temperatura | °C | 35 | 16.7 | 2021-09-01 | Autocontrol | 0 %
78608850-K | FAENAGRO - GRANEROS | PUNTO 1 ESTERO LA CADENA | Temperatura | °C | 35 | 16.9 | 2021-09-01 | Autocontrol | 0 %
78608850-K | FAENAGRO - GRANEROS | PUNTO 1 ESTERO LA CADENA | Temperatura | °C | 35 | 17.1 | 2021-09-01 | Autocontrol | 0 %
78608850-K | FAENAGRO - GRANEROS | PUNTO 1 ESTERO LA CADENA | Tetracloroeteno | mg/L | 0.04 | 17.2 | 2021-09-01 | Autocontrol | 42900 %
78608850-K | FAENAGRO - GRANEROS | PUNTO 1 ESTERO LA CADENA | Tolueno | mg/L | 0.7 | 17.5 | 2021-09-01 | Autocontrol | 2400 %
78608850-K | FAENAGRO - GRANEROS | PUNTO 1 ESTERO LA CADENA | Caudal | m3/dia |  | 9.5 | 2021-09-01 | Autocontrol
78608850-K | FAENAGRO - GRANEROS | PUNTO 1 ESTERO LA CADENA | Caudal | m3/h |  | 3.456 | 2021-09-01 | Autocontrol
78608850-K | FAENAGRO - GRANEROS | PUNTO 1 ESTERO LA CADENA | Caudal | l/s |  | 7.776 | 2021-09-01 | Autocontrol
78608850-K | FAENAGRO - GRANEROS | PUNTO 1 ESTERO LA CADENA | Toxicidad Aguda | Sin Unidad |  | 9.504 | 2021-09-01 | Autocontrol
78608850-K | FAENAGRO - GRANEROS | PUNTO 1 ESTERO LA CADENA | Toxicidad Crónica | Sin Unidad |  | 12.096 | 2021-09-01 | Autocontrol
78608850-K | FAENAGRO - GRANEROS | PUNTO 1 ESTERO LA CADENA | Bioensayo Daphnia Magna | %Dilucion |  | 8.64 | 2021-09-01 | Autocontrol
78608850-K | FAENAGRO - GRANEROS | PUNTO 1 ESTERO LA CADENA | Amoniaco | mg/L |  | 6.048 | 2021-09-01 | Autocontrol
78608850-K | FAENAGRO - GRANEROS | PUNTO 1 ESTERO LA CADENA | Ácidos Grasos | mg/L |  | 8.64 | 2021-09-01 | Autocontrol
78608850-K | FAENAGRO - GRANEROS | PUNTO 1 ESTERO LA CADENA | Ácidos Resínicos | mg/L |  | 12.96 | 2021-09-01 | Autocontrol
78608850-K | FAENAGRO - GRANEROS | PUNTO 1 ESTERO LA CADENA | Cloratos | mg/L |  | 15.552 | 2021-09-01 | Autocontrol
78608850-K | FAENAGRO - GRANEROS | PUNTO 1 ESTERO LA CADENA | Clorofenoles | mg/L |  | 11.232 | 2021-09-01 | Autocontrol
78608850-K | FAENAGRO - GRANEROS | PUNTO 1 ESTERO LA CADENA | Conductividad | uS/cm |  | 9.504 | 2021-09-01 | Autocontrol
78608850-K | FAENAGRO - GRANEROS | PUNTO 1 ESTERO LA CADENA | Aluminio(Carga Diaria) | ton/d |  | 4.32 | 2021-09-01 | Autocontrol
78608850-K | FAENAGRO - GRANEROS | PUNTO 1 ESTERO LA CADENA | Aluminio(Carga Semestral) | ton/d |  | 7.776 | 2021-09-01 | Autocontrol
78608850-K | FAENAGRO - GRANEROS | PUNTO 1 ESTERO LA CADENA | Aceites y Grasas | mg/L | 20 | 1 | 2021-09-01 | Remuestreo | 0 %
78608850-K | FAENAGRO - GRANEROS | PUNTO 1 ESTERO LA CADENA | DBO5 | mgO2/L | 35 | 21.5 | 2021-09-01 | Remuestreo | 0 %
78608850-K | FAENAGRO - GRANEROS | PUNTO 1 ESTERO LA CADENA | Fósforo | mg/L | 10 | 6.3 | 2021-09-01 | Remuestreo | 0 %
78608850-K | FAENAGRO - GRANEROS | PUNTO 1 ESTERO LA CADENA | Nitrógeno Total Kjeldahl | mg/L | 50 | 12.1 | 2021-09-01 | Remuestreo | 0 %
78608850-K | FAENAGRO - GRANEROS | PUNTO 1 ESTERO LA CADENA | pH | Unidad | 6 - 8,5 | 7.7 | 2021-09-01 | Remuestreo | valor en rango
78608850-K | FAENAGRO - GRANEROS | PUNTO 1 ESTERO LA CADENA | pH | Unidad | 6 - 8,5 | 7.69 | 2021-09-01 | Remuestreo | valor en rango
78608850-K | FAENAGRO - GRANEROS | PUNTO 1 ESTERO LA CADENA | pH | Unidad | 6 - 8,5 | 7.75 | 2021-09-01 | Remuestreo | valor en rango
78608850-K | FAENAGRO - GRANEROS | PUNTO 1 ESTERO LA CADENA | pH | Unidad | 6 - 8,5 | 7.79 | 2021-09-01 | Remuestreo | valor en rango
78608850-K | FAENAGRO - GRANEROS | PUNTO 1 ESTERO LA CADENA | pH | Unidad | 6 - 8,5 | 7.72 | 2021-09-01 | Remuestreo | valor en rango
78608850-K | FAENAGRO - GRANEROS | PUNTO 1 ESTERO LA CADENA | pH | Unidad | 6 - 8,5 | 7.67 | 2021-09-01 | Remuestreo | valor en rango
78608850-K | FAENAGRO - GRANEROS | PUNTO 1 ESTERO LA CADENA | pH | Unidad | 6 - 8,5 | 7.66 | 2021-09-01 | Remuestreo | valor en rango
78608850-K | FAENAGRO - GRANEROS | PUNTO 1 ESTERO LA CADENA | pH | Unidad | 6 - 8,5 | 7.61 | 2021-09-01 | Remuestreo | valor en rango
78608850-K | FAENAGRO - GRANEROS | PUNTO 1 ESTERO LA CADENA | pH | Unidad | 6 - 8,5 | 7.68 | 2021-09-01 | Remuestreo | valor en rango
78608850-K | FAENAGRO - GRANEROS | PUNTO 1 ESTERO LA CADENA | pH | Unidad | 6 - 8,5 | 7.72 | 2021-09-01 | Remuestreo | valor en rango
78608850-K | FAENAGRO - GRANEROS | PUNTO 1 ESTERO LA CADENA | pH | Unidad | 6 - 8,5 | 7.66 | 2021-09-01 | Remuestreo | valor en rango
78608850-K | FAENAGRO - GRANEROS | PUNTO 1 ESTERO LA CADENA | pH | Unidad | 6 - 8,5 | 7.74 | 2021-09-01 | Remuestreo | valor en rango
78608850-K | FAENAGRO - GRANEROS | PUNTO 1 ESTERO LA CADENA | pH | Unidad | 6 - 8,5 | 7.77 | 2021-09-01 | Remuestreo | valor en rango
78608850-K | FAENAGRO - GRANEROS | PUNTO 1 ESTERO LA CADENA | pH | Unidad | 6 - 8,5 | 7.68 | 2021-09-01 | Remuestreo | valor en rango
78608850-K | FAENAGRO - GRANEROS | PUNTO 1 ESTERO LA CADENA | Poder Espumógeno | mm | 7 | 2 | 2021-09-01 | Remuestreo | 0 %
78608850-K | FAENAGRO - GRANEROS | PUNTO 1 ESTERO LA CADENA | Sólidos Suspendidos Totales | mg/L | 80 | 13 | 2021-09-01 | Remuestreo | 0 %
78608850-K | FAENAGRO - GRANEROS | PUNTO 1 ESTERO LA CADENA | Temperatura | °C | 35 | 16 | 2021-09-01 | Remuestreo | 0 %
78608850-K | FAENAGRO - GRANEROS | PUNTO 1 ESTERO LA CADENA | Temperatura | °C | 35 | 14.5 | 2021-09-01 | Remuestreo | 0 %
78608850-K | FAENAGRO - GRANEROS | PUNTO 1 ESTERO LA CADENA | Temperatura | °C | 35 | 14.7 | 2021-09-01 | Remuestreo | 0 %
78608850-K | FAENAGRO - GRANEROS | PUNTO 1 ESTERO LA CADENA | Temperatura | °C | 35 | 14.9 | 2021-09-01 | Remuestreo | 0 %
78608850-K | FAENAGRO - GRANEROS | PUNTO 1 ESTERO LA CADENA | Temperatura | °C | 35 | 15.2 | 2021-09-01 | Remuestreo | 0 %
78608850-K | FAENAGRO - GRANEROS | PUNTO 1 ESTERO LA CADENA | Temperatura | °C | 35 | 15.3 | 2021-09-01 | Remuestreo | 0 %
78608850-K | FAENAGRO - GRANEROS | PUNTO 1 ESTERO LA CADENA | Temperatura | °C | 35 | 15.6 | 2021-09-01 | Remuestreo | 0 %
78608850-K | FAENAGRO - GRANEROS | PUNTO 1 ESTERO LA CADENA | Temperatura | °C | 35 | 16.1 | 2021-09-01 | Remuestreo | 0 %
78608850-K | FAENAGRO - GRANEROS | PUNTO 1 ESTERO LA CADENA | Temperatura | °C | 35 | 16.4 | 2021-09-01 | Remuestreo | 0 %
78608850-K | FAENAGRO - GRANEROS | PUNTO 1 ESTERO LA CADENA | Temperatura | °C | 35 | 16.7 | 2021-09-01 | Remuestreo | 0 %
78608850-K | FAENAGRO - GRANEROS | PUNTO 1 ESTERO LA CADENA | Temperatura | °C | 35 | 16.9 | 2021-09-01 | Remuestreo | 0 %
78608850-K | FAENAGRO - GRANEROS | PUNTO 1 ESTERO LA CADENA | Temperatura | °C | 35 | 17.1 | 2021-09-01 | Remuestreo | 0 %
78608850-K | FAENAGRO - GRANEROS | PUNTO 1 ESTERO LA CADENA | Temperatura | °C | 35 | 17.2 | 2021-09-01 | Remuestreo | 0 %
78608850-K | FAENAGRO - GRANEROS | PUNTO 1 ESTERO LA CADENA | Temperatura | °C | 35 | 17.5 | 2021-09-01 | Remuestreo | 0 %
78608850-K | FAENAGRO - GRANEROS | PUNTO 1 ESTERO LA CADENA | Caudal | m3/dia |  | 9.5 | 2021-09-01 | Remuestreo
78608850-K | FAENAGRO - GRANEROS | PUNTO 1 ESTERO LA CADENA | Caudal | m3/dia |  | 3.46 | 2021-09-01 | Remuestreo
78608850-K | FAENAGRO - GRANEROS | PUNTO 1 ESTERO LA CADENA | Caudal | m3/dia |  | 7.78 | 2021-09-01 | Remuestreo
78608850-K | FAENAGRO - GRANEROS | PUNTO 1 ESTERO LA CADENA | Caudal | m3/dia |  | 9.5 | 2021-09-01 | Remuestreo
78608850-K | FAENAGRO - GRANEROS | PUNTO 1 ESTERO LA CADENA | Caudal | m3/dia |  | 12.1 | 2021-09-01 | Remuestreo
78608850-K | FAENAGRO - GRANEROS | PUNTO 1 ESTERO LA CADENA | Caudal | m3/dia |  | 8.64 | 2021-09-01 | Remuestreo
78608850-K | FAENAGRO - GRANEROS | PUNTO 1 ESTERO LA CADENA | Caudal | m3/dia |  | 6.05 | 2021-09-01 | Remuestreo
78608850-K | FAENAGRO - GRANEROS | PUNTO 1 ESTERO LA CADENA | Caudal | m3/dia |  | 8.64 | 2021-09-01 | Remuestreo
78608850-K | FAENAGRO - GRANEROS | PUNTO 1 ESTERO LA CADENA | Caudal | m3/dia |  | 12.96 | 2021-09-01 | Remuestreo
78608850-K | FAENAGRO - GRANEROS | PUNTO 1 ESTERO LA CADENA | Caudal | m3/dia |  | 15.55 | 2021-09-01 | Remuestreo
78608850-K | FAENAGRO - GRANEROS | PUNTO 1 ESTERO LA CADENA | Caudal | m3/dia |  | 11.23 | 2021-09-01 | Remuestreo
78608850-K | FAENAGRO - GRANEROS | PUNTO 1 ESTERO LA CADENA | Caudal | m3/dia |  | 9.5 | 2021-09-01 | Remuestreo
78608850-K | FAENAGRO - GRANEROS | PUNTO 1 ESTERO LA CADENA | Caudal | m3/dia |  | 4.32 | 2021-09-01 | Remuestreo
78608850-K | FAENAGRO - GRANEROS | PUNTO 1 ESTERO LA CADENA | Caudal | m3/dia |  | 7.78 | 2021-09-01 | Remuestreo
78608850-K | FAENAGRO - GRANEROS | PUNTO 1 ESTERO LA CADENA | Aceites y Grasas | mg/L | 20 | 1 | 2021-10-01 | Autocontrol | 0 %
78608850-K | FAENAGRO - GRANEROS | PUNTO 1 ESTERO LA CADENA | DBO5 | mgO2/L | 35 | 26.4 | 2021-10-01 | Autocontrol | 0 %
78608850-K | FAENAGRO - GRANEROS | PUNTO 1 ESTERO LA CADENA | Fósforo | mg/L | 10 | 3 | 2021-10-01 | Autocontrol | 0 %
78608850-K | FAENAGRO - GRANEROS | PUNTO 1 ESTERO LA CADENA | Nitrógeno Total Kjeldahl | mg/L | 50 | 5.8 | 2021-10-01 | Autocontrol | 0 %
78608850-K | FAENAGRO - GRANEROS | PUNTO 1 ESTERO LA CADENA | pH | Unidad | 6 - 8,5 | 7.19 | 2021-10-01 | Autocontrol | valor en rango
78608850-K | FAENAGRO - GRANEROS | PUNTO 1 ESTERO LA CADENA | pH | Unidad | 6 - 8,5 | 7.78 | 2021-10-01 | Autocontrol | valor en rango
78608850-K | FAENAGRO - GRANEROS | PUNTO 1 ESTERO LA CADENA | pH | Unidad | 6 - 8,5 | 7.76 | 2021-10-01 | Autocontrol | valor en rango
78608850-K | FAENAGRO - GRANEROS | PUNTO 1 ESTERO LA CADENA | pH | Unidad | 6 - 8,5 | 7.93 | 2021-10-01 | Autocontrol | valor en rango
78608850-K | FAENAGRO - GRANEROS | PUNTO 1 ESTERO LA CADENA | pH | Unidad | 6 - 8,5 | 7.71 | 2021-10-01 | Autocontrol | valor en rango
78608850-K | FAENAGRO - GRANEROS | PUNTO 1 ESTERO LA CADENA | pH | Unidad | 6 - 8,5 | 7.74 | 2021-10-01 | Autocontrol | valor en rango
78608850-K | FAENAGRO - GRANEROS | PUNTO 1 ESTERO LA CADENA | pH | Unidad | 6 - 8,5 | 7.79 | 2021-10-01 | Autocontrol | valor en rango
78608850-K | FAENAGRO - GRANEROS | PUNTO 1 ESTERO LA CADENA | pH | Unidad | 6 - 8,5 | 7.84 | 2021-10-01 | Autocontrol | valor en rango
78608850-K | FAENAGRO - GRANEROS | PUNTO 1 ESTERO LA CADENA | pH | Unidad | 6 - 8,5 | 7.88 | 2021-10-01 | Autocontrol | valor en rango
78608850-K | FAENAGRO - GRANEROS | PUNTO 1 ESTERO LA CADENA | pH | Unidad | 6 - 8,5 | 7.79 | 2021-10-01 | Autocontrol | valor en rango
78608850-K | FAENAGRO - GRANEROS | PUNTO 1 ESTERO LA CADENA | pH | Unidad | 6 - 8,5 | 7.83 | 2021-10-01 | Autocontrol | valor en rango
78608850-K | FAENAGRO - GRANEROS | PUNTO 1 ESTERO LA CADENA | pH | Unidad | 6 - 8,5 | 7.79 | 2021-10-01 | Autocontrol | valor en rango
78608850-K | FAENAGRO - GRANEROS | PUNTO 1 ESTERO LA CADENA | pH | Unidad | 6 - 8,5 | 7.76 | 2021-10-01 | Autocontrol | valor en rango
78608850-K | FAENAGRO - GRANEROS | PUNTO 1 ESTERO LA CADENA | pH | Unidad | 6 - 8,5 | 7.71 | 2021-10-01 | Autocontrol | valor en rango
78608850-K | FAENAGRO - GRANEROS | PUNTO 1 ESTERO LA CADENA | Poder Espumógeno | mm | 7 | 2 | 2021-10-01 | Autocontrol | 0 %
78608850-K | FAENAGRO - GRANEROS | PUNTO 1 ESTERO LA CADENA | Sólidos Suspendidos Totales | mg/L | 80 | 5 | 2021-10-01 | Autocontrol | 0 %
78608850-K | FAENAGRO - GRANEROS | PUNTO 1 ESTERO LA CADENA | Temperatura | °C | 35 | 15.2 | 2021-10-01 | Autocontrol | 0 %
78608850-K | FAENAGRO - GRANEROS | PUNTO 1 ESTERO LA CADENA | Temperatura | °C | 35 | 16 | 2021-10-01 | Autocontrol | 0 %
78608850-K | FAENAGRO - GRANEROS | PUNTO 1 ESTERO LA CADENA | Temperatura | °C | 35 | 15.7 | 2021-10-01 | Autocontrol | 0 %
78608850-K | FAENAGRO - GRANEROS | PUNTO 1 ESTERO LA CADENA | Temperatura | °C | 35 | 15.5 | 2021-10-01 | Autocontrol | 0 %
78608850-K | FAENAGRO - GRANEROS | PUNTO 1 ESTERO LA CADENA | Temperatura | °C | 35 | 15.2 | 2021-10-01 | Autocontrol | 0 %
78608850-K | FAENAGRO - GRANEROS | PUNTO 1 ESTERO LA CADENA | Temperatura | °C | 35 | 14.8 | 2021-10-01 | Autocontrol | 0 %
78608850-K | FAENAGRO - GRANEROS | PUNTO 1 ESTERO LA CADENA | Temperatura | °C | 35 | 14.5 | 2021-10-01 | Autocontrol | 0 %
78608850-K | FAENAGRO - GRANEROS | PUNTO 1 ESTERO LA CADENA | Temperatura | °C | 35 | 14.2 | 2021-10-01 | Autocontrol | 0 %
78608850-K | FAENAGRO - GRANEROS | PUNTO 1 ESTERO LA CADENA | Temperatura | °C | 35 | 14.7 | 2021-10-01 | Autocontrol | 0 %
78608850-K | FAENAGRO - GRANEROS | PUNTO 1 ESTERO LA CADENA | Temperatura | °C | 35 | 14.9 | 2021-10-01 | Autocontrol | 0 %
78608850-K | FAENAGRO - GRANEROS | PUNTO 1 ESTERO LA CADENA | Temperatura | °C | 35 | 15.1 | 2021-10-01 | Autocontrol | 0 %
78608850-K | FAENAGRO - GRANEROS | PUNTO 1 ESTERO LA CADENA | Temperatura | °C | 35 | 15.3 | 2021-10-01 | Autocontrol | 0 %
78608850-K | FAENAGRO - GRANEROS | PUNTO 1 ESTERO LA CADENA | Temperatura | °C | 35 | 15.5 | 2021-10-01 | Autocontrol | 0 %
78608850-K | FAENAGRO - GRANEROS | PUNTO 1 ESTERO LA CADENA | Temperatura | °C | 35 | 15.9 | 2021-10-01 | Autocontrol | 0 %
78608850-K | FAENAGRO - GRANEROS | PUNTO 1 ESTERO LA CADENA | Caudal | m3/dia |  | 4.287 | 2021-10-01 | Autocontrol
78608850-K | FAENAGRO - GRANEROS | PUNTO 1 ESTERO LA CADENA | Caudal | m3/dia |  | 6.048 | 2021-10-01 | Autocontrol
78608850-K | FAENAGRO - GRANEROS | PUNTO 1 ESTERO LA CADENA | Caudal | m3/dia |  | 5.184 | 2021-10-01 | Autocontrol
78608850-K | FAENAGRO - GRANEROS | PUNTO 1 ESTERO LA CADENA | Caudal | m3/dia |  | 7.776 | 2021-10-01 | Autocontrol
78608850-K | FAENAGRO - GRANEROS | PUNTO 1 ESTERO LA CADENA | Caudal | m3/dia |  | 10.368 | 2021-10-01 | Autocontrol
78608850-K | FAENAGRO - GRANEROS | PUNTO 1 ESTERO LA CADENA | Caudal | m3/dia |  | 6.912 | 2021-10-01 | Autocontrol
78608850-K | FAENAGRO - GRANEROS | PUNTO 1 ESTERO LA CADENA | Caudal | m3/dia |  | 7.776 | 2021-10-01 | Autocontrol
78608850-K | FAENAGRO - GRANEROS | PUNTO 1 ESTERO LA CADENA | Caudal | m3/dia |  | 10.368 | 2021-10-01 | Autocontrol
78608850-K | FAENAGRO - GRANEROS | PUNTO 1 ESTERO LA CADENA | Caudal | m3/dia |  | 11.232 | 2021-10-01 | Autocontrol
78608850-K | FAENAGRO - GRANEROS | PUNTO 1 ESTERO LA CADENA | Caudal | m3/dia |  | 13.824 | 2021-10-01 | Autocontrol
78608850-K | FAENAGRO - GRANEROS | PUNTO 1 ESTERO LA CADENA | Caudal | m3/dia |  | 9.504 | 2021-10-01 | Autocontrol
78608850-K | FAENAGRO - GRANEROS | PUNTO 1 ESTERO LA CADENA | Caudal | m3/dia |  | 12.096 | 2021-10-01 | Autocontrol
78608850-K | FAENAGRO - GRANEROS | PUNTO 1 ESTERO LA CADENA | Caudal | m3/dia |  | 6.048 | 2021-10-01 | Autocontrol
78608850-K | FAENAGRO - GRANEROS | PUNTO 1 ESTERO LA CADENA | Caudal | m3/dia |  | 4.32 | 2021-10-01 | Autocontrol
78608850-K | FAENAGRO - GRANEROS | PUNTO 1 ESTERO LA CADENA | Aceites y Grasas | mg/L | 20 | 1 | 2021-12-01 | Autocontrol | 0 %
78608850-K | FAENAGRO - GRANEROS | PUNTO 1 ESTERO LA CADENA | Caudal | m3/dia |  | 3.456 | 2021-12-01 | Autocontrol
78608850-K | FAENAGRO - GRANEROS | PUNTO 1 ESTERO LA CADENA | Caudal | m3/dia |  | 6.048 | 2021-12-01 | Autocontrol
78608850-K | FAENAGRO - GRANEROS | PUNTO 1 ESTERO LA CADENA | Caudal | m3/dia |  | 5.184 | 2021-12-01 | Autocontrol
78608850-K | FAENAGRO - GRANEROS | PUNTO 1 ESTERO LA CADENA | Caudal | m3/dia |  | 11.232 | 2021-12-01 | Autocontrol
78608850-K | FAENAGRO - GRANEROS | PUNTO 1 ESTERO LA CADENA | Caudal | m3/dia |  | 12.96 | 2021-12-01 | Autocontrol
78608850-K | FAENAGRO - GRANEROS | PUNTO 1 ESTERO LA CADENA | Caudal | m3/dia |  | 13.824 | 2021-12-01 | Autocontrol
78608850-K | FAENAGRO - GRANEROS | PUNTO 1 ESTERO LA CADENA | Caudal | m3/dia |  | 14.688 | 2021-12-01 | Autocontrol
78608850-K | FAENAGRO - GRANEROS | PUNTO 1 ESTERO LA CADENA | Caudal | m3/dia |  | 3.456 | 2021-12-01 | Autocontrol
78608850-K | FAENAGRO - GRANEROS | PUNTO 1 ESTERO LA CADENA | Caudal | m3/dia |  | 7.776 | 2021-12-01 | Autocontrol
78608850-K | FAENAGRO - GRANEROS | PUNTO 1 ESTERO LA CADENA | Caudal | m3/dia |  | 3.89 | 2021-12-01 | Autocontrol
78608850-K | FAENAGRO - GRANEROS | PUNTO 1 ESTERO LA CADENA | Caudal | m3/dia |  | 4.32 | 2021-12-01 | Autocontrol
78608850-K | FAENAGRO - GRANEROS | PUNTO 1 ESTERO LA CADENA | Caudal | m3/dia |  | 1.728 | 2021-12-01 | Autocontrol
78608850-K | FAENAGRO - GRANEROS | PUNTO 1 ESTERO LA CADENA | Caudal | m3/dia |  | 2.592 | 2021-12-01 | Autocontrol
78608850-K | FAENAGRO - GRANEROS | PUNTO 1 ESTERO LA CADENA | Caudal | m3/dia |  | 12.096 | 2021-12-01 | Autocontrol
78608850-K | FAENAGRO - GRANEROS | PUNTO 1 ESTERO LA CADENA | DBO5 | mgO2/L | 35 | 17.7 | 2021-12-01 | Autocontrol | 0 %
78608850-K | FAENAGRO - GRANEROS | PUNTO 1 ESTERO LA CADENA | Fósforo | mg/L | 10 | 5.3 | 2021-12-01 | Autocontrol | 0 %
78608850-K | FAENAGRO - GRANEROS | PUNTO 1 ESTERO LA CADENA | Nitrógeno Total Kjeldahl | mg/L | 50 | 5.3 | 2021-12-01 | Autocontrol | 0 %
78608850-K | FAENAGRO - GRANEROS | PUNTO 1 ESTERO LA CADENA | Poder Espumógeno | mm | 7 | 2 | 2021-12-01 | Autocontrol | 0 %
78608850-K | FAENAGRO - GRANEROS | PUNTO 1 ESTERO LA CADENA | Sólidos Suspendidos Totales | mg/L | 80 | 5 | 2021-12-01 | Autocontrol | 0 %
78608850-K | FAENAGRO - GRANEROS | PUNTO 1 ESTERO LA CADENA | Temperatura | °C | 35 | 16.6 | 2021-12-01 | Autocontrol | 0 %
78608850-K | FAENAGRO - GRANEROS | PUNTO 1 ESTERO LA CADENA | Temperatura | °C | 35 | 17.1 | 2021-12-01 | Autocontrol | 0 %
78608850-K | FAENAGRO - GRANEROS | PUNTO 1 ESTERO LA CADENA | Temperatura | °C | 35 | 18.9 | 2021-12-01 | Autocontrol | 0 %
78608850-K | FAENAGRO - GRANEROS | PUNTO 1 ESTERO LA CADENA | Temperatura | °C | 35 | 19.1 | 2021-12-01 | Autocontrol | 0 %
78608850-K | FAENAGRO - GRANEROS | PUNTO 1 ESTERO LA CADENA | Temperatura | °C | 35 | 19.3 | 2021-12-01 | Autocontrol | 0 %
78608850-K | FAENAGRO - GRANEROS | PUNTO 1 ESTERO LA CADENA | Temperatura | °C | 35 | 18.6 | 2021-12-01 | Autocontrol | 0 %
78608850-K | FAENAGRO - GRANEROS | PUNTO 1 ESTERO LA CADENA | Temperatura | °C | 35 | 17.2 | 2021-12-01 | Autocontrol | 0 %
78608850-K | FAENAGRO - GRANEROS | PUNTO 1 ESTERO LA CADENA | Temperatura | °C | 35 | 17.9 | 2021-12-01 | Autocontrol | 0 %
78608850-K | FAENAGRO - GRANEROS | PUNTO 1 ESTERO LA CADENA | Temperatura | °C | 35 | 17.5 | 2021-12-01 | Autocontrol | 0 %
78608850-K | FAENAGRO - GRANEROS | PUNTO 1 ESTERO LA CADENA | Aceites y Grasas | mg/L | 20 | 1 | 2021-11-01 | Autocontrol | 0 %
78608850-K | FAENAGRO - GRANEROS | PUNTO 1 ESTERO LA CADENA | Caudal | m3/dia |  | 12.96 | 2021-11-01 | Autocontrol
78608850-K | FAENAGRO - GRANEROS | PUNTO 1 ESTERO LA CADENA | Caudal | m3/dia |  | 9.504 | 2021-11-01 | Autocontrol
78608850-K | FAENAGRO - GRANEROS | PUNTO 1 ESTERO LA CADENA | Caudal | m3/dia |  | 11.232 | 2021-11-01 | Autocontrol
78608850-K | FAENAGRO - GRANEROS | PUNTO 1 ESTERO LA CADENA | Caudal | m3/dia |  | 889.92 | 2021-11-01 | Autocontrol
78608850-K | FAENAGRO - GRANEROS | PUNTO 1 ESTERO LA CADENA | Caudal | m3/dia |  | 15.552 | 2021-11-01 | Autocontrol
78608850-K | FAENAGRO - GRANEROS | PUNTO 1 ESTERO LA CADENA | Caudal | m3/dia |  | 9.504 | 2021-11-01 | Autocontrol
78608850-K | FAENAGRO - GRANEROS | PUNTO 1 ESTERO LA CADENA | Caudal | m3/dia |  | 16.416 | 2021-11-01 | Autocontrol
78608850-K | FAENAGRO - GRANEROS | PUNTO 1 ESTERO LA CADENA | Caudal | m3/dia |  | 8.64 | 2021-11-01 | Autocontrol
78608850-K | FAENAGRO - GRANEROS | PUNTO 1 ESTERO LA CADENA | Caudal | m3/dia |  | 13.824 | 2021-11-01 | Autocontrol
78608850-K | FAENAGRO - GRANEROS | PUNTO 1 ESTERO LA CADENA | Caudal | m3/dia |  | 38.8 | 2021-11-01 | Autocontrol
78608850-K | FAENAGRO - GRANEROS | PUNTO 1 ESTERO LA CADENA | Caudal | m3/dia |  | 7.776 | 2021-11-01 | Autocontrol
78608850-K | FAENAGRO - GRANEROS | PUNTO 1 ESTERO LA CADENA | Caudal | m3/dia |  | 4.32 | 2021-11-01 | Autocontrol
78608850-K | FAENAGRO - GRANEROS | PUNTO 1 ESTERO LA CADENA | Caudal | m3/dia |  | 2.592 | 2021-11-01 | Autocontrol
78608850-K | FAENAGRO - GRANEROS | PUNTO 1 ESTERO LA CADENA | Caudal | m3/dia |  | 7.776 | 2021-11-01 | Autocontrol
78608850-K | FAENAGRO - GRANEROS | PUNTO 1 ESTERO LA CADENA | DBO5 | mgO2/L | 35 | 19.4 | 2021-11-01 | Autocontrol | 0 %
78608850-K | FAENAGRO - GRANEROS | PUNTO 1 ESTERO LA CADENA | Fósforo | mg/L | 10 | 1.5 | 2021-11-01 | Autocontrol | 0 %
78608850-K | FAENAGRO - GRANEROS | PUNTO 1 ESTERO LA CADENA | Nitrógeno Total Kjeldahl | mg/L | 50 | 3.7 | 2021-11-01 | Autocontrol | 0 %
78608850-K | FAENAGRO - GRANEROS | PUNTO 1 ESTERO LA CADENA | Poder Espumógeno | mm | 7 | 2 | 2021-11-01 | Autocontrol | 0 %
78608850-K | FAENAGRO - GRANEROS | PUNTO 1 ESTERO LA CADENA | Sólidos Suspendidos Totales | mg/L | 80 | 5 | 2021-11-01 | Autocontrol | 0 %
78608850-K | FAENAGRO - GRANEROS | PUNTO 1 ESTERO LA CADENA | Temperatura | °C | 35 | 16.9 | 2021-11-01 | Autocontrol | 0 %
78608850-K | FAENAGRO - GRANEROS | PUNTO 1 ESTERO LA CADENA | Temperatura | °C | 35 | 17.2 | 2021-11-01 | Autocontrol | 0 %
78608850-K | FAENAGRO - GRANEROS | PUNTO 1 ESTERO LA CADENA | Temperatura | °C | 35 | 16.8 | 2021-11-01 | Autocontrol | 0 %
78608850-K | FAENAGRO - GRANEROS | PUNTO 1 ESTERO LA CADENA | Temperatura | °C | 35 | 18.35 | 2021-11-01 | Autocontrol | 0 %
78608850-K | FAENAGRO - GRANEROS | PUNTO 1 ESTERO LA CADENA | Temperatura | °C | 35 | 19.9 | 2021-11-01 | Autocontrol | 0 %
78608850-K | FAENAGRO - GRANEROS | PUNTO 1 ESTERO LA CADENA | Temperatura | °C | 35 | 17.3 | 2021-11-01 | Autocontrol | 0 %
78608850-K | FAENAGRO - GRANEROS | PUNTO 1 ESTERO LA CADENA | Temperatura | °C | 35 | 17.1 | 2021-11-01 | Autocontrol | 0 %
78608850-K | FAENAGRO - GRANEROS | PUNTO 1 ESTERO LA CADENA | Temperatura | °C | 35 | 17.9 | 2021-11-01 | Autocontrol | 0 %
78608850-K | FAENAGRO - GRANEROS | PUNTO 1 ESTERO LA CADENA | Temperatura | °C | 35 | 19.5 | 2021-11-01 | Autocontrol | 0 %
78608850-K | FAENAGRO - GRANEROS | PUNTO 1 ESTERO LA CADENA | Temperatura | °C | 35 | 18.9 | 2021-11-01 | Autocontrol | 0 %
78608850-K | FAENAGRO - GRANEROS | PUNTO 1 ESTERO LA CADENA | Temperatura | °C | 35 | 18.3 | 2021-11-01 | Autocontrol | 0 %
78608850-K | FAENAGRO - GRANEROS | PUNTO 1 ESTERO LA CADENA | Temperatura | °C | 35 | 18.5 | 2021-11-01 | Autocontrol | 0 %
78608850-K | FAENAGRO - GRANEROS | PUNTO 1 ESTERO LA CADENA | Temperatura | °C | 35 | 17.5 | 2021-11-01 | Autocontrol | 0 %
78608850-K | FAENAGRO - GRANEROS | PUNTO 1 ESTERO LA CADENA | Temperatura | °C | 35 | 17.7 | 2021-11-01 | Autocontrol | 0 %
78608850-K | FAENAGRO - GRANEROS | PUNTO 1 ESTERO LA CADENA | pH | Unidad | 6 - 8,5 | 7.68 | 2021-11-01 | Autocontrol | valor en rango
78608850-K | FAENAGRO - GRANEROS | PUNTO 1 ESTERO LA CADENA | pH | Unidad | 6 - 8,5 | 7.79 | 2021-11-01 | Autocontrol | valor en rango
78608850-K | FAENAGRO - GRANEROS | PUNTO 1 ESTERO LA CADENA | pH | Unidad | 6 - 8,5 | 7.34 | 2021-11-01 | Autocontrol | valor en rango
78608850-K | FAENAGRO - GRANEROS | PUNTO 1 ESTERO LA CADENA | pH | Unidad | 6 - 8,5 | 7.56 | 2021-11-01 | Autocontrol | valor en rango
78608850-K | FAENAGRO - GRANEROS | PUNTO 1 ESTERO LA CADENA | pH | Unidad | 6 - 8,5 | 7.67 | 2021-11-01 | Autocontrol | valor en rango
78608850-K | FAENAGRO - GRANEROS | PUNTO 1 ESTERO LA CADENA | pH | Unidad | 6 - 8,5 | 6.55 | 2021-11-01 | Autocontrol | valor en rango
78608850-K | FAENAGRO - GRANEROS | PUNTO 1 ESTERO LA CADENA | pH | Unidad | 6 - 8,5 | 7.55 | 2021-11-01 | Autocontrol | valor en rango
78608850-K | FAENAGRO - GRANEROS | PUNTO 1 ESTERO LA CADENA | pH | Unidad | 6 - 8,5 | 7.69 | 2021-11-01 | Autocontrol | valor en rango
78608850-K | FAENAGRO - GRANEROS | PUNTO 1 ESTERO LA CADENA | pH | Unidad | 6 - 8,5 | 7.83 | 2021-11-01 | Autocontrol | valor en rango
78608850-K | FAENAGRO - GRANEROS | PUNTO 1 ESTERO LA CADENA | pH | Unidad | 6 - 8,5 | 7.54 | 2021-11-01 | Autocontrol | valor en rango
78608850-K | FAENAGRO - GRANEROS | PUNTO 1 ESTERO LA CADENA | pH | Unidad | 6 - 8,5 | 7.76 | 2021-11-01 | Autocontrol | valor en rango
78608850-K | FAENAGRO - GRANEROS | PUNTO 1 ESTERO LA CADENA | pH | Unidad | 6 - 8,5 | 7.62 | 2021-11-01 | Autocontrol | valor en rango
78608850-K | FAENAGRO - GRANEROS | PUNTO 1 ESTERO LA CADENA | pH | Unidad | 6 - 8,5 | 7.43 | 2021-11-01 | Autocontrol | valor en rango
78608850-K | FAENAGRO - GRANEROS | PUNTO 1 ESTERO LA CADENA | pH | Unidad | 6 - 8,5 | 7.5 | 2021-11-01 | Autocontrol | valor en rango
78608850-K | FAENAGRO - GRANEROS | PUNTO 1 ESTERO LA CADENA | Temperatura | °C | 35 | 18.7 | 2021-12-01 | Autocontrol | 0 %
78608850-K | FAENAGRO - GRANEROS | PUNTO 1 ESTERO LA CADENA | Temperatura | °C | 35 | 18.2 | 2021-12-01 | Autocontrol | 0 %
78608850-K | FAENAGRO - GRANEROS | PUNTO 1 ESTERO LA CADENA | Temperatura | °C | 35 | 18.3 | 2021-12-01 | Autocontrol | 0 %
78608850-K | FAENAGRO - GRANEROS | PUNTO 1 ESTERO LA CADENA | Temperatura | °C | 35 | 17.8 | 2021-12-01 | Autocontrol | 0 %
78608850-K | FAENAGRO - GRANEROS | PUNTO 1 ESTERO LA CADENA | Temperatura | °C | 35 | 17.7 | 2021-12-01 | Autocontrol | 0 %
78608850-K | FAENAGRO - GRANEROS | PUNTO 1 ESTERO LA CADENA | pH | Unidad | 6 - 8,5 | 7.59 | 2021-12-01 | Autocontrol | valor en rango
78608850-K | FAENAGRO - GRANEROS | PUNTO 1 ESTERO LA CADENA | pH | Unidad | 6 - 8,5 | 7.69 | 2021-12-01 | Autocontrol | valor en rango
78608850-K | FAENAGRO - GRANEROS | PUNTO 1 ESTERO LA CADENA | pH | Unidad | 6 - 8,5 | 7.72 | 2021-12-01 | Autocontrol | valor en rango
78608850-K | FAENAGRO - GRANEROS | PUNTO 1 ESTERO LA CADENA | pH | Unidad | 6 - 8,5 | 7.69 | 2021-12-01 | Autocontrol | valor en rango
78608850-K | FAENAGRO - GRANEROS | PUNTO 1 ESTERO LA CADENA | pH | Unidad | 6 - 8,5 | 7.64 | 2021-12-01 | Autocontrol | valor en rango
78608850-K | FAENAGRO - GRANEROS | PUNTO 1 ESTERO LA CADENA | pH | Unidad | 6 - 8,5 | 7.67 | 2021-12-01 | Autocontrol | valor en rango
78608850-K | FAENAGRO - GRANEROS | PUNTO 1 ESTERO LA CADENA | pH | Unidad | 6 - 8,5 | 7.56 | 2021-12-01 | Autocontrol | valor en rango
78608850-K | FAENAGRO - GRANEROS | PUNTO 1 ESTERO LA CADENA | pH | Unidad | 6 - 8,5 | 7.61 | 2021-12-01 | Autocontrol | valor en rango
78608850-K | FAENAGRO - GRANEROS | PUNTO 1 ESTERO LA CADENA | pH | Unidad | 6 - 8,5 | 7.66 | 2021-12-01 | Autocontrol | valor en rango
78608850-K | FAENAGRO - GRANEROS | PUNTO 1 ESTERO LA CADENA | pH | Unidad | 6 - 8,5 | 7.67 | 2021-12-01 | Autocontrol | valor en rango
78608850-K | FAENAGRO - GRANEROS | PUNTO 1 ESTERO LA CADENA | pH | Unidad | 6 - 8,5 | 7.65 | 2021-12-01 | Autocontrol | valor en rango
78608850-K | FAENAGRO - GRANEROS | PUNTO 1 ESTERO LA CADENA | pH | Unidad | 6 - 8,5 | 7.58 | 2021-12-01 | Autocontrol | valor en rango
78608850-K | FAENAGRO - GRANEROS | PUNTO 1 ESTERO LA CADENA | pH | Unidad | 6 - 8,5 | 7.63 | 2021-12-01 | Autocontrol | valor en rango
78608850-K | FAENAGRO - GRANEROS | PUNTO 1 ESTERO LA CADENA | pH | Unidad | 6 - 8,5 | 7.67 | 2021-12-01 | Autocontrol | valor en rango