## Información UF
RUT | Razón Social | Unidad Fiscalizable | Punto Descarga | Región | Provincia | Comuna | Dirección | DATUM | HUSO | UTM Este | UTM Norte | Cuerpo Receptor | Norma | Tabla Cumplimiento | RPM | RPM Fecha | Vigencia
91448000-0 | CURTIEMBRE RUFINO MELERO S A | CURTIEMBRE RUFINO MELERO | PUNTO 1 | Región del Maule | Curico | Curicó | Longitudinal Sur S/N, Km 195, Curicó, Región del Maule | Datum | 19 | 293821 | 6122693 | RIO LONTUE | DS 90-2000 | Tabla 2 | 1168 | 2017-10-02 | Si

## Resumen evaluación
Período evaluado | N° de hechos constatados
| 1 | - | 2 | 3 | 4 | 5 | 6 | 7 | 8 | 9
| Informa | Efectúa descarga | Entrega dentro de plazo | Entrega parámetros solicitados | Entrega con frecuencia solicitada | Caudal se encuentra bajo Resolución | Parámetros se encuentran bajo norma | Presenta Remuestras | Entrega Parámetro Remuestra | Inconsistencia
2023-01-01 | SI | SI | NO | SI | SI | SI | SI | NO APLICA | NO APLICA | NO APLICA
2023-02-01 | SI | SI | SI | SI | SI | SI | SI | NO APLICA | NO APLICA | NO APLICA
2023-03-01 | SI | SI | NO | SI | SI | SI | SI | NO APLICA | NO APLICA | NO APLICA
2023-04-01 | SI | SI | SI | SI | SI | SI | SI | NO APLICA | NO APLICA | NO APLICA
2023-05-01 | SI | SI | NO | SI | SI | SI | SI | NO APLICA | NO APLICA | NO APLICA
2023-06-01 | SI | SI | NO | SI | SI | SI | SI | NO APLICA | NO APLICA | NO APLICA
2023-07-01 | SI | SI | SI | SI | SI | SI | SI | NO APLICA | NO APLICA | NO APLICA
2023-08-01 | SI | SI | SI | SI | SI | SI | SI | NO APLICA | NO APLICA | NO APLICA
2023-09-01 | SI | SI | SI | SI | SI | SI | SI | NO APLICA | NO APLICA | NO APLICA
2023-10-01 | SI | SI | NO | SI | SI | SI | SI | NO APLICA | NO APLICA | NO APLICA
2023-11-01 | SI | SI | SI | SI | SI | SI | SI | NO APLICA | NO APLICA | NO APLICA
2023-12-01 | SI | SI | SI | SI | SI | SI | SI | NO APLICA | NO APLICA | NO APLICA

## Reporte de caudal
RUT | Unidad Fiscalizable | Punto | Caudal max comprometido | Caudal reportado | Unidad | Período | Tipo
91448000-0 | CURTIEMBRE RUFINO MELERO | PUNTO 1 | 2000 | 413 | m3/dia | 2023-01-01 | Autocontrol
91448000-0 | CURTIEMBRE RUFINO MELERO | PUNTO 1 | 2000 | 427 | m3/dia | 2023-02-01 | Autocontrol
91448000-0 | CURTIEMBRE RUFINO MELERO | PUNTO 1 | 2000 | 415 | m3/dia | 2023-03-01 | Autocontrol
91448000-0 | CURTIEMBRE RUFINO MELERO | PUNTO 1 | 2000 | 286 | m3/dia | 2023-04-01 | Autocontrol
91448000-0 | CURTIEMBRE RUFINO MELERO | PUNTO 1 | 2000 | 420 | m3/dia | 2023-05-01 | Autocontrol
91448000-0 | CURTIEMBRE RUFINO MELERO | PUNTO 1 | 2000 | 397.44 | m3/dia | 2023-06-01 | Autocontrol
91448000-0 | CURTIEMBRE RUFINO MELERO | PUNTO 1 | 2000 | 405 | m3/dia | 2023-07-01 | Autocontrol
91448000-0 | CURTIEMBRE RUFINO MELERO | PUNTO 1 | 2000 | 399 | m3/dia | 2023-08-01 | Autocontrol
91448000-0 | CURTIEMBRE RUFINO MELERO | PUNTO 1 | 2000 | 197 | m3/dia | 2023-09-01 | Autocontrol
91448000-0 | CURTIEMBRE RUFINO MELERO | PUNTO 1 | 2000 | 163 | m3/dia | 2023-10-01 | Autocontrol
91448000-0 | CURTIEMBRE RUFINO MELERO | PUNTO 1 | 2000 | 214 | m3/dia | 2023-11-01 | Autocontrol
91448000-0 | CURTIEMBRE RUFINO MELERO | PUNTO 1 | 2000 | 193 | m3/dia | 2023-12-01 | Autocontrol

## Reporte de calidad
RUT | Unidad Fiscalizable | Punto | Parámetro | Unidad | Límite exigido | Valor reportado | Periodo | Tipo | % de Excedencia
91448000-0 | CURTIEMBRE RUFINO MELERO | PUNTO 1 | Caudal | m3/dia | 2000 | 235 | 2023-04-01 | Autocontrol
91448000-0 | CURTIEMBRE RUFINO MELERO | PUNTO 1 | Caudal | m3/dia | 2000 | 246 | 2023-04-01 | Autocontrol
91448000-0 | CURTIEMBRE RUFINO MELERO | PUNTO 1 | Caudal | m3/dia | 2000 | 0.1 | 2023-04-01 | Autocontrol
91448000-0 | CURTIEMBRE RUFINO MELERO | PUNTO 1 | Caudal | m3/dia | 2000 | 0.1 | 2023-04-01 | Autocontrol
91448000-0 | CURTIEMBRE RUFINO MELERO | PUNTO 1 | Aceites y Grasas | mg/L | 50 | 1 | 2023-04-01 | Autocontrol | 0 %
91448000-0 | CURTIEMBRE RUFINO MELERO | PUNTO 1 | Aluminio | mg/L | 10 | 0.01 | 2023-04-01 | Autocontrol | 0 %
91448000-0 | CURTIEMBRE RUFINO MELERO | PUNTO 1 | Cloruros | mg/L | 2000 | 21.9 | 2023-04-01 | Autocontrol | 0 %
91448000-0 | CURTIEMBRE RUFINO MELERO | PUNTO 1 | Cromo Hexavalente | mg/L | 0.2 | 0.01 | 2023-04-01 | Autocontrol | 0 %
91448000-0 | CURTIEMBRE RUFINO MELERO | PUNTO 1 | DBO5 | mgO2/L | 300 | 11.3 | 2023-04-01 | Autocontrol | 0 %
91448000-0 | CURTIEMBRE RUFINO MELERO | PUNTO 1 | Fósforo | mg/L | 15 | 0.2 | 2023-04-01 | Autocontrol | 0 %
91448000-0 | CURTIEMBRE RUFINO MELERO | PUNTO 1 | Nitrógeno Total Kjeldahl | mg/L | 75 | 2.08 | 2023-04-01 | Autocontrol | 0 %
91448000-0 | CURTIEMBRE RUFINO MELERO | PUNTO 1 | Poder Espumógeno | mm | 7 | 2 | 2023-04-01 | Autocontrol | 0 %
91448000-0 | CURTIEMBRE RUFINO MELERO | PUNTO 1 | Sólidos Suspendidos Totales | mg/L | 300 | 11 | 2023-04-01 | Autocontrol | 0 %
91448000-0 | CURTIEMBRE RUFINO MELERO | PUNTO 1 | Sulfato | mg/L | 2000 | 25.1 | 2023-04-01 | Autocontrol | 0 %
91448000-0 | CURTIEMBRE RUFINO MELERO | PUNTO 1 | Sulfuro | mg/L | 10 | 0.1 | 2023-04-01 | Autocontrol | 0 %
91448000-0 | CURTIEMBRE RUFINO MELERO | PUNTO 1 | pH | Unidad | 6 - 8,5 | 7.24 | 2023-04-01 | Autocontrol | valor en rango
91448000-0 | CURTIEMBRE RUFINO MELERO | PUNTO 1 | pH | Unidad | 6 - 8,5 | 7.25 | 2023-04-01 | Autocontrol | valor en rango
91448000-0 | CURTIEMBRE RUFINO MELERO | PUNTO 1 | pH | Unidad | 6 - 8,5 | 7.26 | 2023-04-01 | Autocontrol | valor en rango
91448000-0 | CURTIEMBRE RUFINO MELERO | PUNTO 1 | pH | Unidad | 6 - 8,5 | 7.28 | 2023-04-01 | Autocontrol | valor en rango
91448000-0 | CURTIEMBRE RUFINO MELERO | PUNTO 1 | pH | Unidad | 6 - 8,5 | 7.29 | 2023-04-01 | Autocontrol | valor en rango
91448000-0 | CURTIEMBRE RUFINO MELERO | PUNTO 1 | pH | Unidad | 6 - 8,5 | 7.31 | 2023-04-01 | Autocontrol | valor en rango
91448000-0 | CURTIEMBRE RUFINO MELERO | PUNTO 1 | pH | Unidad | 6 - 8,5 | 7.3 | 2023-04-01 | Autocontrol | valor en rango
91448000-0 | CURTIEMBRE RUFINO MELERO | PUNTO 1 | pH | Unidad | 6 - 8,5 | 7.32 | 2023-04-01 | Autocontrol | valor en rango
91448000-0 | CURTIEMBRE RUFINO MELERO | PUNTO 1 | pH | Unidad | 6 - 8,5 | 7.35 | 2023-04-01 | Autocontrol | valor en rango
91448000-0 | CURTIEMBRE RUFINO MELERO | PUNTO 1 | pH | Unidad | 6 - 8,5 | 7.35 | 2023-04-01 | Autocontrol | valor en rango
91448000-0 | CURTIEMBRE RUFINO MELERO | PUNTO 1 | pH | Unidad | 6 - 8,5 | 7.37 | 2023-04-01 | Autocontrol | valor en rango
91448000-0 | CURTIEMBRE RUFINO MELERO | PUNTO 1 | pH | Unidad | 6 - 8,5 | 7.31 | 2023-04-01 | Autocontrol | valor en rango
91448000-0 | CURTIEMBRE RUFINO MELERO | PUNTO 1 | Temperatura | °C | 40 | 18.2 | 2023-04-01 | Autocontrol | 0 %
91448000-0 | CURTIEMBRE RUFINO MELERO | PUNTO 1 | Temperatura | °C | 40 | 18.3 | 2023-04-01 | Autocontrol | 0 %
91448000-0 | CURTIEMBRE RUFINO MELERO | PUNTO 1 | Temperatura | °C | 40 | 18.5 | 2023-04-01 | Autocontrol | 0 %
91448000-0 | CURTIEMBRE RUFINO MELERO | PUNTO 1 | Temperatura | °C | 40 | 18.6 | 2023-04-01 | Autocontrol | 0 %
91448000-0 | CURTIEMBRE RUFINO MELERO | PUNTO 1 | Temperatura | °C | 40 | 18.8 | 2023-04-01 | Autocontrol | 0 %
91448000-0 | CURTIEMBRE RUFINO MELERO | PUNTO 1 | Temperatura | °C | 40 | 17.5 | 2023-04-01 | Autocontrol | 0 %
91448000-0 | CURTIEMBRE RUFINO MELERO | PUNTO 1 | Temperatura | °C | 40 | 18.8 | 2023-04-01 | Autocontrol | 0 %
91448000-0 | CURTIEMBRE RUFINO MELERO | PUNTO 1 | Temperatura | °C | 40 | 18.6 | 2023-04-01 | Autocontrol | 0 %
91448000-0 | CURTIEMBRE RUFINO MELERO | PUNTO 1 | Temperatura | °C | 40 | 18.5 | 2023-04-01 | Autocontrol | 0 %
91448000-0 | CURTIEMBRE RUFINO MELERO | PUNTO 1 | Temperatura | °C | 40 | 17.8 | 2023-04-01 | Autocontrol | 0 %
91448000-0 | CURTIEMBRE RUFINO MELERO | PUNTO 1 | Temperatura | °C | 40 | 17.6 | 2023-04-01 | Autocontrol | 0 %
91448000-0 | CURTIEMBRE RUFINO MELERO | PUNTO 1 | Temperatura | °C | 40 | 17.8 | 2023-04-01 | Autocontrol | 0 %
91448000-0 | CURTIEMBRE RUFINO MELERO | PUNTO 1 | Caudal | m3/dia | 2000 | 0.1 | 2023-04-01 | Autocontrol
91448000-0 | CURTIEMBRE RUFINO MELERO | PUNTO 1 | Caudal | m3/dia | 2000 | 0.1 | 2023-04-01 | Autocontrol
91448000-0 | CURTIEMBRE RUFINO MELERO | PUNTO 1 | Caudal | m3/dia | 2000 | 222 | 2023-04-01 | Autocontrol
91448000-0 | CURTIEMBRE RUFINO MELERO | PUNTO 1 | Caudal | m3/dia | 2000 | 286 | 2023-04-01 | Autocontrol
91448000-0 | CURTIEMBRE RUFINO MELERO | PUNTO 1 | Caudal | m3/dia | 2000 | 246 | 2023-04-01 | Autocontrol
91448000-0 | CURTIEMBRE RUFINO MELERO | PUNTO 1 | Caudal | m3/dia | 2000 | 259 | 2023-04-01 | Autocontrol
91448000-0 | CURTIEMBRE RUFINO MELERO | PUNTO 1 | Caudal | m3/dia | 2000 | 0.1 | 2023-04-01 | Autocontrol
91448000-0 | CURTIEMBRE RUFINO MELERO | PUNTO 1 | Caudal | m3/dia | 2000 | 0.1 | 2023-04-01 | Autocontrol
91448000-0 | CURTIEMBRE RUFINO MELERO | PUNTO 1 | Caudal | m3/dia | 2000 | 0.1 | 2023-04-01 | Autocontrol
91448000-0 | CURTIEMBRE RUFINO MELERO | PUNTO 1 | Caudal | m3/dia | 2000 | 217 | 2023-04-01 | Autocontrol
91448000-0 | CURTIEMBRE RUFINO MELERO | PUNTO 1 | Caudal | m3/dia | 2000 | 252 | 2023-04-01 | Autocontrol
91448000-0 | CURTIEMBRE RUFINO MELERO | PUNTO 1 | Caudal | m3/dia | 2000 | 225 | 2023-04-01 | Autocontrol
91448000-0 | CURTIEMBRE RUFINO MELERO | PUNTO 1 | Caudal | m3/dia | 2000 | 225 | 2023-04-01 | Autocontrol
91448000-0 | CURTIEMBRE RUFINO MELERO | PUNTO 1 | Caudal | m3/dia | 2000 | 215 | 2023-04-01 | Autocontrol
91448000-0 | CURTIEMBRE RUFINO MELERO | PUNTO 1 | Caudal | m3/dia | 2000 | 0.1 | 2023-04-01 | Autocontrol
91448000-0 | CURTIEMBRE RUFINO MELERO | PUNTO 1 | Caudal | m3/dia | 2000 | 0.1 | 2023-04-01 | Autocontrol
91448000-0 | CURTIEMBRE RUFINO MELERO | PUNTO 1 | Caudal | m3/dia | 2000 | 232 | 2023-04-01 | Autocontrol
91448000-0 | CURTIEMBRE RUFINO MELERO | PUNTO 1 | Caudal | m3/dia | 2000 | 212 | 2023-04-01 | Autocontrol
91448000-0 | CURTIEMBRE RUFINO MELERO | PUNTO 1 | Caudal | m3/dia | 2000 | 268 | 2023-04-01 | Autocontrol
91448000-0 | CURTIEMBRE RUFINO MELERO | PUNTO 1 | Caudal | m3/dia | 2000 | 221 | 2023-04-01 | Autocontrol
91448000-0 | CURTIEMBRE RUFINO MELERO | PUNTO 1 | Caudal | m3/dia | 2000 | 216 | 2023-04-01 | Autocontrol
91448000-0 | CURTIEMBRE RUFINO MELERO | PUNTO 1 | Caudal | m3/dia | 2000 | 0.1 | 2023-04-01 | Autocontrol
91448000-0 | CURTIEMBRE RUFINO MELERO | PUNTO 1 | Caudal | m3/dia | 2000 | 0.1 | 2023-04-01 | Autocontrol
91448000-0 | CURTIEMBRE RUFINO MELERO | PUNTO 1 | Caudal | m3/dia | 2000 | 220 | 2023-04-01 | Autocontrol
91448000-0 | CURTIEMBRE RUFINO MELERO | PUNTO 1 | Caudal | m3/dia | 2000 | 235 | 2023-04-01 | Autocontrol
91448000-0 | CURTIEMBRE RUFINO MELERO | PUNTO 1 | Caudal | m3/dia | 2000 | 244 | 2023-04-01 | Autocontrol
91448000-0 | CURTIEMBRE RUFINO MELERO | PUNTO 1 | Caudal | m3/dia | 2000 | 195 | 2023-02-01 | Autocontrol
91448000-0 | CURTIEMBRE RUFINO MELERO | PUNTO 1 | Caudal | m3/dia | 2000 | 213 | 2023-02-01 | Autocontrol
91448000-0 | CURTIEMBRE RUFINO MELERO | PUNTO 1 | Caudal | m3/dia | 2000 | 0.1 | 2023-02-01 | Autocontrol
91448000-0 | CURTIEMBRE RUFINO MELERO | PUNTO 1 | Caudal | m3/dia | 2000 | 228 | 2023-02-01 | Autocontrol
91448000-0 | CURTIEMBRE RUFINO MELERO | PUNTO 1 | Caudal | m3/dia | 2000 | 212 | 2023-02-01 | Autocontrol
91448000-0 | CURTIEMBRE RUFINO MELERO | PUNTO 1 | Caudal | m3/dia | 2000 | 0.1 | 2023-02-01 | Autocontrol
91448000-0 | CURTIEMBRE RUFINO MELERO | PUNTO 1 | Caudal | m3/dia | 2000 | 0.1 | 2023-02-01 | Autocontrol
91448000-0 | CURTIEMBRE RUFINO MELERO | PUNTO 1 | Caudal | m3/dia | 2000 | 227 | 2023-02-01 | Autocontrol
91448000-0 | CURTIEMBRE RUFINO MELERO | PUNTO 1 | Caudal | m3/dia | 2000 | 193 | 2023-02-01 | Autocontrol
91448000-0 | CURTIEMBRE RUFINO MELERO | PUNTO 1 | Caudal | m3/dia | 2000 | 168 | 2023-02-01 | Autocontrol
91448000-0 | CURTIEMBRE RUFINO MELERO | PUNTO 1 | Caudal | m3/dia | 2000 | 149 | 2023-02-01 | Autocontrol
91448000-0 | CURTIEMBRE RUFINO MELERO | PUNTO 1 | Caudal | m3/dia | 2000 | 144 | 2023-02-01 | Autocontrol
91448000-0 | CURTIEMBRE RUFINO MELERO | PUNTO 1 | Caudal | m3/dia | 2000 | 0.1 | 2023-02-01 | Autocontrol
91448000-0 | CURTIEMBRE RUFINO MELERO | PUNTO 1 | Caudal | m3/dia | 2000 | 0.1 | 2023-02-01 | Autocontrol
91448000-0 | CURTIEMBRE RUFINO MELERO | PUNTO 1 | Caudal | m3/dia | 2000 | 146 | 2023-02-01 | Autocontrol
91448000-0 | CURTIEMBRE RUFINO MELERO | PUNTO 1 | Caudal | m3/dia | 2000 | 191 | 2023-02-01 | Autocontrol
91448000-0 | CURTIEMBRE RUFINO MELERO | PUNTO 1 | Caudal | m3/dia | 2000 | 192 | 2023-02-01 | Autocontrol
91448000-0 | CURTIEMBRE RUFINO MELERO | PUNTO 1 | Caudal | m3/dia | 2000 | 200 | 2023-02-01 | Autocontrol
91448000-0 | CURTIEMBRE RUFINO MELERO | PUNTO 1 | Caudal | m3/dia | 2000 | 219 | 2023-02-01 | Autocontrol
91448000-0 | CURTIEMBRE RUFINO MELERO | PUNTO 1 | Caudal | m3/dia | 2000 | 0.1 | 2023-02-01 | Autocontrol
91448000-0 | CURTIEMBRE RUFINO MELERO | PUNTO 1 | Caudal | m3/dia | 2000 | 0.1 | 2023-02-01 | Autocontrol
91448000-0 | CURTIEMBRE RUFINO MELERO | PUNTO 1 | Caudal | m3/dia | 2000 | 223 | 2023-02-01 | Autocontrol
91448000-0 | CURTIEMBRE RUFINO MELERO | PUNTO 1 | Caudal | m3/dia | 2000 | 201 | 2023-02-01 | Autocontrol
91448000-0 | CURTIEMBRE RUFINO MELERO | PUNTO 1 | Aceites y Grasas | mg/L | 50 | 1 | 2023-02-01 | Autocontrol | 0 %
91448000-0 | CURTIEMBRE RUFINO MELERO | PUNTO 1 | Aluminio | mg/L | 10 | 0.001 | 2023-02-01 | Autocontrol | 0 %
91448000-0 | CURTIEMBRE RUFINO MELERO | PUNTO 1 | Cloruros | mg/L | 2000 | 22 | 2023-02-01 | Autocontrol | 0 %
91448000-0 | CURTIEMBRE RUFINO MELERO | PUNTO 1 | Cromo Hexavalente | mg/L | 0.2 | 0.01 | 2023-02-01 | Autocontrol | 0 %
91448000-0 | CURTIEMBRE RUFINO MELERO | PUNTO 1 | DBO5 | mgO2/L | 300 | 2 | 2023-02-01 | Autocontrol | 0 %
91448000-0 | CURTIEMBRE RUFINO MELERO | PUNTO 1 | Fósforo | mg/L | 15 | 0.2 | 2023-02-01 | Autocontrol | 0 %
91448000-0 | CURTIEMBRE RUFINO MELERO | PUNTO 1 | Nitrógeno Total Kjeldahl | mg/L | 75 | 0.1 | 2023-02-01 | Autocontrol | 0 %
91448000-0 | CURTIEMBRE RUFINO MELERO | PUNTO 1 | pH | Unidad | 6 - 8,5 | 7.76 | 2023-02-01 | Autocontrol | valor en rango
91448000-0 | CURTIEMBRE RUFINO MELERO | PUNTO 1 | Poder Espumógeno | mm | 7 | 2 | 2023-02-01 | Autocontrol | 0 %
91448000-0 | CURTIEMBRE RUFINO MELERO | PUNTO 1 | Sólidos Suspendidos Totales | mg/L | 300 | 5 | 2023-02-01 | Autocontrol | 0 %
91448000-0 | CURTIEMBRE RUFINO MELERO | PUNTO 1 | Sulfato | mg/L | 2000 | 24.3 | 2023-02-01 | Autocontrol | 0 %
91448000-0 | CURTIEMBRE RUFINO MELERO | PUNTO 1 | Sulfuro | mg/L | 10 | 0.1 | 2023-02-01 | Autocontrol | 0 %
91448000-0 | CURTIEMBRE RUFINO MELERO | PUNTO 1 | Temperatura | °C | 40 | 22.9 | 2023-02-01 | Autocontrol | 0 %
91448000-0 | CURTIEMBRE RUFINO MELERO | PUNTO 1 | Caudal | m3/dia | 2000 | 427 | 2023-02-01 | Autocontrol
91448000-0 | CURTIEMBRE RUFINO MELERO | PUNTO 1 | pH | Unidad | 6 - 8,5 | 7.35 | 2023-02-01 | Autocontrol | valor en rango
91448000-0 | CURTIEMBRE RUFINO MELERO | PUNTO 1 | pH | Unidad | 6 - 8,5 | 7.32 | 2023-02-01 | Autocontrol | valor en rango
91448000-0 | CURTIEMBRE RUFINO MELERO | PUNTO 1 | pH | Unidad | 6 - 8,5 | 7.31 | 2023-02-01 | Autocontrol | valor en rango
91448000-0 | CURTIEMBRE RUFINO MELERO | PUNTO 1 | pH | Unidad | 6 - 8,5 | 7.28 | 2023-02-01 | Autocontrol | valor en rango
91448000-0 | CURTIEMBRE RUFINO MELERO | PUNTO 1 | pH | Unidad | 6 - 8,5 | 7.29 | 2023-02-01 | Autocontrol | valor en rango
91448000-0 | CURTIEMBRE RUFINO MELERO | PUNTO 1 | pH | Unidad | 6 - 8,5 | 7.25 | 2023-02-01 | Autocontrol | valor en rango
91448000-0 | CURTIEMBRE RUFINO MELERO | PUNTO 1 | pH | Unidad | 6 - 8,5 | 7.24 | 2023-02-01 | Autocontrol | valor en rango
91448000-0 | CURTIEMBRE RUFINO MELERO | PUNTO 1 | pH | Unidad | 6 - 8,5 | 7.24 | 2023-02-01 | Autocontrol | valor en rango
91448000-0 | CURTIEMBRE RUFINO MELERO | PUNTO 1 | pH | Unidad | 6 - 8,5 | 7.21 | 2023-02-01 | Autocontrol | valor en rango
91448000-0 | CURTIEMBRE RUFINO MELERO | PUNTO 1 | pH | Unidad | 6 - 8,5 | 7.2 | 2023-02-01 | Autocontrol | valor en rango
91448000-0 | CURTIEMBRE RUFINO MELERO | PUNTO 1 | pH | Unidad | 6 - 8,5 | 7.21 | 2023-02-01 | Autocontrol | valor en rango
91448000-0 | CURTIEMBRE RUFINO MELERO | PUNTO 1 | pH | Unidad | 6 - 8,5 | 7.24 | 2023-02-01 | Autocontrol | valor en rango
91448000-0 | CURTIEMBRE RUFINO MELERO | PUNTO 1 | Temperatura | °C | 40 | 17.5 | 2023-02-01 | Autocontrol | 0 %
91448000-0 | CURTIEMBRE RUFINO MELERO | PUNTO 1 | Temperatura | °C | 40 | 17.6 | 2023-02-01 | Autocontrol | 0 %
91448000-0 | CURTIEMBRE RUFINO MELERO | PUNTO 1 | Temperatura | °C | 40 | 17.6 | 2023-02-01 | Autocontrol | 0 %
91448000-0 | CURTIEMBRE RUFINO MELERO | PUNTO 1 | Temperatura | °C | 40 | 17.8 | 2023-02-01 | Autocontrol | 0 %
91448000-0 | CURTIEMBRE RUFINO MELERO | PUNTO 1 | Temperatura | °C | 40 | 17.8 | 2023-02-01 | Autocontrol | 0 %
91448000-0 | CURTIEMBRE RUFINO MELERO | PUNTO 1 | Temperatura | °C | 40 | 17.9 | 2023-02-01 | Autocontrol | 0 %
91448000-0 | CURTIEMBRE RUFINO MELERO | PUNTO 1 | Temperatura | °C | 40 | 17.9 | 2023-02-01 | Autocontrol | 0 %
91448000-0 | CURTIEMBRE RUFINO MELERO | PUNTO 1 | Temperatura | °C | 40 | 18 | 2023-02-01 | Autocontrol | 0 %
91448000-0 | CURTIEMBRE RUFINO MELERO | PUNTO 1 | Temperatura | °C | 40 | 18 | 2023-02-01 | Autocontrol | 0 %
91448000-0 | CURTIEMBRE RUFINO MELERO | PUNTO 1 | Temperatura | °C | 40 | 18.1 | 2023-02-01 | Autocontrol | 0 %
91448000-0 | CURTIEMBRE RUFINO MELERO | PUNTO 1 | Temperatura | °C | 40 | 17.9 | 2023-02-01 | Autocontrol | 0 %
91448000-0 | CURTIEMBRE RUFINO MELERO | PUNTO 1 | Temperatura | °C | 40 | 17.5 | 2023-02-01 | Autocontrol | 0 %
91448000-0 | CURTIEMBRE RUFINO MELERO | PUNTO 1 | Caudal | m3/dia | 2000 | 183 | 2023-02-01 | Autocontrol
91448000-0 | CURTIEMBRE RUFINO MELERO | PUNTO 1 | Caudal | m3/dia | 2000 | 178 | 2023-02-01 | Autocontrol
91448000-0 | CURTIEMBRE RUFINO MELERO | PUNTO 1 | Caudal | m3/dia | 2000 | 199 | 2023-02-01 | Autocontrol
91448000-0 | CURTIEMBRE RUFINO MELERO | PUNTO 1 | Caudal | m3/dia | 2000 | 0.1 | 2023-02-01 | Autocontrol
91448000-0 | CURTIEMBRE RUFINO MELERO | PUNTO 1 | Caudal | m3/dia | 2000 | 0.1 | 2023-02-01 | Autocontrol
91448000-0 | CURTIEMBRE RUFINO MELERO | PUNTO 1 | Caudal | m3/dia | 2000 | 171 | 2023-01-01 | Autocontrol
91448000-0 | CURTIEMBRE RUFINO MELERO | PUNTO 1 | Caudal | m3/dia | 2000 | 126 | 2023-01-01 | Autocontrol
91448000-0 | CURTIEMBRE RUFINO MELERO | PUNTO 1 | Caudal | m3/dia | 2000 | 140 | 2023-01-01 | Autocontrol
91448000-0 | CURTIEMBRE RUFINO MELERO | PUNTO 1 | Caudal | m3/dia | 2000 | 155 | 2023-01-01 | Autocontrol
91448000-0 | CURTIEMBRE RUFINO MELERO | PUNTO 1 | Caudal | m3/dia | 2000 | 122 | 2023-01-01 | Autocontrol
91448000-0 | CURTIEMBRE RUFINO MELERO | PUNTO 1 | Caudal | m3/dia | 2000 | 0.1 | 2023-01-01 | Autocontrol
91448000-0 | CURTIEMBRE RUFINO MELERO | PUNTO 1 | Caudal | m3/dia | 2000 | 0.1 | 2023-01-01 | Autocontrol
91448000-0 | CURTIEMBRE RUFINO MELERO | PUNTO 1 | Caudal | m3/dia | 2000 | 149 | 2023-01-01 | Autocontrol
91448000-0 | CURTIEMBRE RUFINO MELERO | PUNTO 1 | Caudal | m3/dia | 2000 | 144 | 2023-01-01 | Autocontrol
91448000-0 | CURTIEMBRE RUFINO MELERO | PUNTO 1 | Caudal | m3/dia | 2000 | 135 | 2023-01-01 | Autocontrol
91448000-0 | CURTIEMBRE RUFINO MELERO | PUNTO 1 | Caudal | m3/dia | 2000 | 168 | 2023-01-01 | Autocontrol
91448000-0 | CURTIEMBRE RUFINO MELERO | PUNTO 1 | Caudal | m3/dia | 2000 | 146 | 2023-01-01 | Autocontrol
91448000-0 | CURTIEMBRE RUFINO MELERO | PUNTO 1 | Caudal | m3/dia | 2000 | 0.1 | 2023-01-01 | Autocontrol
91448000-0 | CURTIEMBRE RUFINO MELERO | PUNTO 1 | Caudal | m3/dia | 2000 | 0.1 | 2023-01-01 | Autocontrol
91448000-0 | CURTIEMBRE RUFINO MELERO | PUNTO 1 | Caudal | m3/dia | 2000 | 53 | 2023-01-01 | Autocontrol
91448000-0 | CURTIEMBRE RUFINO MELERO | PUNTO 1 | Caudal | m3/dia | 2000 | 47 | 2023-01-01 | Autocontrol
91448000-0 | CURTIEMBRE RUFINO MELERO | PUNTO 1 | Caudal | m3/dia | 2000 | 41 | 2023-01-01 | Autocontrol
91448000-0 | CURTIEMBRE RUFINO MELERO | PUNTO 1 | Caudal | m3/dia | 2000 | 41 | 2023-01-01 | Autocontrol
91448000-0 | CURTIEMBRE RUFINO MELERO | PUNTO 1 | Caudal | m3/dia | 2000 | 32 | 2023-01-01 | Autocontrol
91448000-0 | CURTIEMBRE RUFINO MELERO | PUNTO 1 | Caudal | m3/dia | 2000 | 0.1 | 2023-01-01 | Autocontrol
91448000-0 | CURTIEMBRE RUFINO MELERO | PUNTO 1 | Caudal | m3/dia | 2000 | 0.1 | 2023-01-01 | Autocontrol
91448000-0 | CURTIEMBRE RUFINO MELERO | PUNTO 1 | Caudal | m3/dia | 2000 | 27 | 2023-01-01 | Autocontrol
91448000-0 | CURTIEMBRE RUFINO MELERO | PUNTO 1 | Caudal | m3/dia | 2000 | 43 | 2023-01-01 | Autocontrol
91448000-0 | CURTIEMBRE RUFINO MELERO | PUNTO 1 | Aceites y Grasas | mg/L | 50 | 1 | 2023-01-01 | Autocontrol | 0 %
91448000-0 | CURTIEMBRE RUFINO MELERO | PUNTO 1 | Aluminio | mg/L | 10 | 0.203 | 2023-01-01 | Autocontrol | 0 %
91448000-0 | CURTIEMBRE RUFINO MELERO | PUNTO 1 | Cloruros | mg/L | 2000 | 20.9 | 2023-01-01 | Autocontrol | 0 %
91448000-0 | CURTIEMBRE RUFINO MELERO | PUNTO 1 | Cromo Hexavalente | mg/L | 0.2 | 0.01 | 2023-01-01 | Autocontrol | 0 %
91448000-0 | CURTIEMBRE RUFINO MELERO | PUNTO 1 | DBO5 | mgO2/L | 300 | 4.36 | 2023-01-01 | Autocontrol | 0 %
91448000-0 | CURTIEMBRE RUFINO MELERO | PUNTO 1 | Fósforo | mg/L | 15 | 0.2 | 2023-01-01 | Autocontrol | 0 %
91448000-0 | CURTIEMBRE RUFINO MELERO | PUNTO 1 | Nitrógeno Total Kjeldahl | mg/L | 75 | 1.18 | 2023-01-01 | Autocontrol | 0 %
91448000-0 | CURTIEMBRE RUFINO MELERO | PUNTO 1 | pH | Unidad | 6 - 8,5 | 7.93 | 2023-01-01 | Autocontrol | valor en rango
91448000-0 | CURTIEMBRE RUFINO MELERO | PUNTO 1 | Poder Espumógeno | mm | 7 | 2 | 2023-01-01 | Autocontrol | 0 %
91448000-0 | CURTIEMBRE RUFINO MELERO | PUNTO 1 | Sólidos Suspendidos Totales | mg/L | 300 | 5 | 2023-01-01 | Autocontrol | 0 %
91448000-0 | CURTIEMBRE RUFINO MELERO | PUNTO 1 | Sulfato | mg/L | 2000 | 31.3 | 2023-01-01 | Autocontrol | 0 %
91448000-0 | CURTIEMBRE RUFINO MELERO | PUNTO 1 | Sulfuro | mg/L | 10 | 0.1 | 2023-01-01 | Autocontrol | 0 %
91448000-0 | CURTIEMBRE RUFINO MELERO | PUNTO 1 | Temperatura | °C | 40 | 21.2 | 2023-01-01 | Autocontrol | 0 %
91448000-0 | CURTIEMBRE RUFINO MELERO | PUNTO 1 | Caudal | m3/dia | 2000 | 413 | 2023-01-01 | Autocontrol
91448000-0 | CURTIEMBRE RUFINO MELERO | PUNTO 1 | pH | Unidad | 6 - 8,5 | 7.58 | 2023-01-01 | Autocontrol | valor en rango
91448000-0 | CURTIEMBRE RUFINO MELERO | PUNTO 1 | pH | Unidad | 6 - 8,5 | 7.58 | 2023-01-01 | Autocontrol | valor en rango
91448000-0 | CURTIEMBRE RUFINO MELERO | PUNTO 1 | pH | Unidad | 6 - 8,5 | 7.56 | 2023-01-01 | Autocontrol | valor en rango
91448000-0 | CURTIEMBRE RUFINO MELERO | PUNTO 1 | pH | Unidad | 6 - 8,5 | 7.54 | 2023-01-01 | Autocontrol | valor en rango
91448000-0 | CURTIEMBRE RUFINO MELERO | PUNTO 1 | pH | Unidad | 6 - 8,5 | 7.55 | 2023-01-01 | Autocontrol | valor en rango
91448000-0 | CURTIEMBRE RUFINO MELERO | PUNTO 1 | pH | Unidad | 6 - 8,5 | 7.55 | 2023-01-01 | Autocontrol | valor en rango
91448000-0 | CURTIEMBRE RUFINO MELERO | PUNTO 1 | pH | Unidad | 6 - 8,5 | 7.51 | 2023-01-01 | Autocontrol | valor en rango
91448000-0 | CURTIEMBRE RUFINO MELERO | PUNTO 1 | pH | Unidad | 6 - 8,5 | 7.52 | 2023-01-01 | Autocontrol | valor en rango
91448000-0 | CURTIEMBRE RUFINO MELERO | PUNTO 1 | pH | Unidad | 6 - 8,5 | 7.52 | 2023-01-01 | Autocontrol | valor en rango
91448000-0 | CURTIEMBRE RUFINO MELERO | PUNTO 1 | pH | Unidad | 6 - 8,5 | 7.54 | 2023-01-01 | Autocontrol | valor en rango
91448000-0 | CURTIEMBRE RUFINO MELERO | PUNTO 1 | pH | Unidad | 6 - 8,5 | 7.57 | 2023-01-01 | Autocontrol | valor en rango
91448000-0 | CURTIEMBRE RUFINO MELERO | PUNTO 1 | pH | Unidad | 6 - 8,5 | 7.58 | 2023-01-01 | Autocontrol | valor en rango
91448000-0 | CURTIEMBRE RUFINO MELERO | PUNTO 1 | Temperatura | °C | 40 | 18.1 | 2023-01-01 | Autocontrol | 0 %
91448000-0 | CURTIEMBRE RUFINO MELERO | PUNTO 1 | Temperatura | °C | 40 | 18 | 2023-01-01 | Autocontrol | 0 %
91448000-0 | CURTIEMBRE RUFINO MELERO | PUNTO 1 | Temperatura | °C | 40 | 18.2 | 2023-01-01 | Autocontrol | 0 %
91448000-0 | CURTIEMBRE RUFINO MELERO | PUNTO 1 | Temperatura | °C | 40 | 18.3 | 2023-01-01 | Autocontrol | 0 %
91448000-0 | CURTIEMBRE RUFINO MELERO | PUNTO 1 | Temperatura | °C | 40 | 18.5 | 2023-01-01 | Autocontrol | 0 %
91448000-0 | CURTIEMBRE RUFINO MELERO | PUNTO 1 | Temperatura | °C | 40 | 18.5 | 2023-01-01 | Autocontrol | 0 %
91448000-0 | CURTIEMBRE RUFINO MELERO | PUNTO 1 | Temperatura | °C | 40 | 18.6 | 2023-01-01 | Autocontrol | 0 %
91448000-0 | CURTIEMBRE RUFINO MELERO | PUNTO 1 | Temperatura | °C | 40 | 18.5 | 2023-01-01 | Autocontrol | 0 %
91448000-0 | CURTIEMBRE RUFINO MELERO | PUNTO 1 | Temperatura | °C | 40 | 18.5 | 2023-01-01 | Autocontrol | 0 %
91448000-0 | CURTIEMBRE RUFINO MELERO | PUNTO 1 | Temperatura | °C | 40 | 18.6 | 2023-01-01 | Autocontrol | 0 %
91448000-0 | CURTIEMBRE RUFINO MELERO | PUNTO 1 | Temperatura | °C | 40 | 18.5 | 2023-01-01 | Autocontrol | 0 %
91448000-0 | CURTIEMBRE RUFINO MELERO | PUNTO 1 | Temperatura | °C | 40 | 18.3 | 2023-01-01 | Autocontrol | 0 %
91448000-0 | CURTIEMBRE RUFINO MELERO | PUNTO 1 | Caudal | m3/dia | 2000 | 157 | 2023-01-01 | Autocontrol
91448000-0 | CURTIEMBRE RUFINO MELERO | PUNTO 1 | Caudal | m3/dia | 2000 | 0.1 | 2023-01-01 | Autocontrol
91448000-0 | CURTIEMBRE RUFINO MELERO | PUNTO 1 | Caudal | m3/dia | 2000 | 0.1 | 2023-01-01 | Autocontrol
91448000-0 | CURTIEMBRE RUFINO MELERO | PUNTO 1 | Caudal | m3/dia | 2000 | 163 | 2023-01-01 | Autocontrol
91448000-0 | CURTIEMBRE RUFINO MELERO | PUNTO 1 | Caudal | m3/dia | 2000 | 136 | 2023-01-01 | Autocontrol
91448000-0 | CURTIEMBRE RUFINO MELERO | PUNTO 1 | Caudal | m3/dia | 2000 | 122 | 2023-01-01 | Autocontrol
91448000-0 | CURTIEMBRE RUFINO MELERO | PUNTO 1 | Caudal | m3/dia | 2000 | 0.1 | 2023-01-01 | Autocontrol
91448000-0 | CURTIEMBRE RUFINO MELERO | PUNTO 1 | Caudal | m3/dia | 2000 | 0.1 | 2023-01-01 | Autocontrol
91448000-0 | CURTIEMBRE RUFINO MELERO | PUNTO 1 | Aceites y Grasas | mg/L | 50 | 1 | 2023-03-01 | Autocontrol | 0 %
91448000-0 | CURTIEMBRE RUFINO MELERO | PUNTO 1 | Aluminio | mg/L | 10 | 0.345 | 2023-03-01 | Autocontrol | 0 %
91448000-0 | CURTIEMBRE RUFINO MELERO | PUNTO 1 | Cloruros | mg/L | 2000 | 188 | 2023-03-01 | Autocontrol | 0 %
91448000-0 | CURTIEMBRE RUFINO MELERO | PUNTO 1 | Cromo Hexavalente | mg/L | 0.2 | 0.01 | 2023-03-01 | Autocontrol | 0 %
91448000-0 | CURTIEMBRE RUFINO MELERO | PUNTO 1 | DBO5 | mgO2/L | 300 | 41.6 | 2023-03-01 | Autocontrol | 0 %
91448000-0 | CURTIEMBRE RUFINO MELERO | PUNTO 1 | Fósforo | mg/L | 15 | 2.7 | 2023-03-01 | Autocontrol | 0 %
91448000-0 | CURTIEMBRE RUFINO MELERO | PUNTO 1 | Nitrógeno Total Kjeldahl | mg/L | 75 | 17.9 | 2023-03-01 | Autocontrol | 0 %
91448000-0 | CURTIEMBRE RUFINO MELERO | PUNTO 1 | pH | Unidad | 6 - 8,5 | 7.98 | 2023-03-01 | Autocontrol | valor en rango
91448000-0 | CURTIEMBRE RUFINO MELERO | PUNTO 1 | Poder Espumógeno | mm | 7 | 2 | 2023-03-01 | Autocontrol | 0 %
91448000-0 | CURTIEMBRE RUFINO MELERO | PUNTO 1 | Sólidos Suspendidos Totales | mg/L | 300 | 13 | 2023-03-01 | Autocontrol | 0 %
91448000-0 | CURTIEMBRE RUFINO MELERO | PUNTO 1 | Sulfato | mg/L | 2000 | 60.5 | 2023-03-01 | Autocontrol | 0 %
91448000-0 | CURTIEMBRE RUFINO MELERO | PUNTO 1 | Sulfuro | mg/L | 10 | 0.1 | 2023-03-01 | Autocontrol | 0 %
91448000-0 | CURTIEMBRE RUFINO MELERO | PUNTO 1 | Temperatura | °C | 40 | 20.5 | 2023-03-01 | Autocontrol | 0 %
91448000-0 | CURTIEMBRE RUFINO MELERO | PUNTO 1 | Caudal | m3/dia | 2000 | 415 | 2023-03-01 | Autocontrol
91448000-0 | CURTIEMBRE RUFINO MELERO | PUNTO 1 | pH | Unidad | 6 - 8,5 | 7.52 | 2023-03-01 | Autocontrol | valor en rango
91448000-0 | CURTIEMBRE RUFINO MELERO | PUNTO 1 | pH | Unidad | 6 - 8,5 | 7.55 | 2023-03-01 | Autocontrol | valor en rango
91448000-0 | CURTIEMBRE RUFINO MELERO | PUNTO 1 | pH | Unidad | 6 - 8,5 | 7.54 | 2023-03-01 | Autocontrol | valor en rango
91448000-0 | CURTIEMBRE RUFINO MELERO | PUNTO 1 | pH | Unidad | 6 - 8,5 | 7.51 | 2023-03-01 | Autocontrol | valor en rango
91448000-0 | CURTIEMBRE RUFINO MELERO | PUNTO 1 | pH | Unidad | 6 - 8,5 | 7.5 | 2023-03-01 | Autocontrol | valor en rango
91448000-0 | CURTIEMBRE RUFINO MELERO | PUNTO 1 | pH | Unidad | 6 - 8,5 | 7.48 | 2023-03-01 | Autocontrol | valor en rango
91448000-0 | CURTIEMBRE RUFINO MELERO | PUNTO 1 | pH | Unidad | 6 - 8,5 | 7.49 | 2023-03-01 | Autocontrol | valor en rango
91448000-0 | CURTIEMBRE RUFINO MELERO | PUNTO 1 | pH | Unidad | 6 - 8,5 | 7.5 | 2023-03-01 | Autocontrol | valor en rango
91448000-0 | CURTIEMBRE RUFINO MELERO | PUNTO 1 | pH | Unidad | 6 - 8,5 | 7.52 | 2023-03-01 | Autocontrol | valor en rango
91448000-0 | CURTIEMBRE RUFINO MELERO | PUNTO 1 | pH | Unidad | 6 - 8,5 | 7.54 | 2023-03-01 | Autocontrol | valor en rango
91448000-0 | CURTIEMBRE RUFINO MELERO | PUNTO 1 | pH | Unidad | 6 - 8,5 | 7.52 | 2023-03-01 | Autocontrol | valor en rango
91448000-0 | CURTIEMBRE RUFINO MELERO | PUNTO 1 | pH | Unidad | 6 - 8,5 | 7.53 | 2023-03-01 | Autocontrol | valor en rango
91448000-0 | CURTIEMBRE RUFINO MELERO | PUNTO 1 | Temperatura | °C | 40 | 20.5 | 2023-03-01 | Autocontrol | 0 %
91448000-0 | CURTIEMBRE RUFINO MELERO | PUNTO 1 | Temperatura | °C | 40 | 20.6 | 2023-03-01 | Autocontrol | 0 %
91448000-0 | CURTIEMBRE RUFINO MELERO | PUNTO 1 | Temperatura | °C | 40 | 20.8 | 2023-03-01 | Autocontrol | 0 %
91448000-0 | CURTIEMBRE RUFINO MELERO | PUNTO 1 | Temperatura | °C | 40 | 20.6 | 2023-03-01 | Autocontrol | 0 %
91448000-0 | CURTIEMBRE RUFINO MELERO | PUNTO 1 | Temperatura | °C | 40 | 20.6 | 2023-03-01 | Autocontrol | 0 %
91448000-0 | CURTIEMBRE RUFINO MELERO | PUNTO 1 | Temperatura | °C | 40 | 20.5 | 2023-03-01 | Autocontrol | 0 %
91448000-0 | CURTIEMBRE RUFINO MELERO | PUNTO 1 | Temperatura | °C | 40 | 20.4 | 2023-03-01 | Autocontrol | 0 %
91448000-0 | CURTIEMBRE RUFINO MELERO | PUNTO 1 | Temperatura | °C | 40 | 20.1 | 2023-03-01 | Autocontrol | 0 %
91448000-0 | CURTIEMBRE RUFINO MELERO | PUNTO 1 | Temperatura | °C | 40 | 20 | 2023-03-01 | Autocontrol | 0 %
91448000-0 | CURTIEMBRE RUFINO MELERO | PUNTO 1 | Temperatura | °C | 40 | 19.8 | 2023-03-01 | Autocontrol | 0 %
91448000-0 | CURTIEMBRE RUFINO MELERO | PUNTO 1 | Temperatura | °C | 40 | 19.6 | 2023-03-01 | Autocontrol | 0 %
91448000-0 | CURTIEMBRE RUFINO MELERO | PUNTO 1 | Temperatura | °C | 40 | 19.5 | 2023-03-01 | Autocontrol | 0 %
91448000-0 | CURTIEMBRE RUFINO MELERO | PUNTO 1 | Caudal | m3/dia | 2000 | 170 | 2023-03-01 | Autocontrol
91448000-0 | CURTIEMBRE RUFINO MELERO | PUNTO 1 | Caudal | m3/dia | 2000 | 183 | 2023-03-01 | Autocontrol
91448000-0 | CURTIEMBRE RUFINO MELERO | PUNTO 1 | Caudal | m3/dia | 2000 | 171 | 2023-03-01 | Autocontrol
91448000-0 | CURTIEMBRE RUFINO MELERO | PUNTO 1 | Caudal | m3/dia | 2000 | 0.1 | 2023-03-01 | Autocontrol
91448000-0 | CURTIEMBRE RUFINO MELERO | PUNTO 1 | Caudal | m3/dia | 2000 | 0.1 | 2023-03-01 | Autocontrol
91448000-0 | CURTIEMBRE RUFINO MELERO | PUNTO 1 | Caudal | m3/dia | 2000 | 122 | 2023-03-01 | Autocontrol
91448000-0 | CURTIEMBRE RUFINO MELERO | PUNTO 1 | Caudal | m3/dia | 2000 | 222 | 2023-03-01 | Autocontrol
91448000-0 | CURTIEMBRE RUFINO MELERO | PUNTO 1 | Caudal | m3/dia | 2000 | 246 | 2023-03-01 | Autocontrol
91448000-0 | CURTIEMBRE RUFINO MELERO | PUNTO 1 | Caudal | m3/dia | 2000 | 235 | 2023-03-01 | Autocontrol
91448000-0 | CURTIEMBRE RUFINO MELERO | PUNTO 1 | Caudal | m3/dia | 2000 | 147 | 2023-03-01 | Autocontrol
91448000-0 | CURTIEMBRE RUFINO MELERO | PUNTO 1 | Caudal | m3/dia | 2000 | 0.1 | 2023-03-01 | Autocontrol
91448000-0 | CURTIEMBRE RUFINO MELERO | PUNTO 1 | Caudal | m3/dia | 2000 | 0.1 | 2023-03-01 | Autocontrol
91448000-0 | CURTIEMBRE RUFINO MELERO | PUNTO 1 | Caudal | m3/dia | 2000 | 151 | 2023-03-01 | Autocontrol
91448000-0 | CURTIEMBRE RUFINO MELERO | PUNTO 1 | Caudal | m3/dia | 2000 | 171 | 2023-03-01 | Autocontrol
91448000-0 | CURTIEMBRE RUFINO MELERO | PUNTO 1 | Caudal | m3/dia | 2000 | 185 | 2023-03-01 | Autocontrol
91448000-0 | CURTIEMBRE RUFINO MELERO | PUNTO 1 | Caudal | m3/dia | 2000 | 180 | 2023-03-01 | Autocontrol
91448000-0 | CURTIEMBRE RUFINO MELERO | PUNTO 1 | Caudal | m3/dia | 2000 | 207 | 2023-03-01 | Autocontrol
91448000-0 | CURTIEMBRE RUFINO MELERO | PUNTO 1 | Caudal | m3/dia | 2000 | 0.1 | 2023-03-01 | Autocontrol
91448000-0 | CURTIEMBRE RUFINO MELERO | PUNTO 1 | Caudal | m3/dia | 2000 | 0.1 | 2023-03-01 | Autocontrol
91448000-0 | CURTIEMBRE RUFINO MELERO | PUNTO 1 | Caudal | m3/dia | 2000 | 221 | 2023-03-01 | Autocontrol
91448000-0 | CURTIEMBRE RUFINO MELERO | PUNTO 1 | Caudal | m3/dia | 2000 | 216 | 2023-03-01 | Autocontrol
91448000-0 | CURTIEMBRE RUFINO MELERO | PUNTO 1 | Caudal | m3/dia | 2000 | 225 | 2023-03-01 | Autocontrol
91448000-0 | CURTIEMBRE RUFINO MELERO | PUNTO 1 | Caudal | m3/dia | 2000 | 224 | 2023-03-01 | Autocontrol
91448000-0 | CURTIEMBRE RUFINO MELERO | PUNTO 1 | Caudal | m3/dia | 2000 | 220 | 2023-03-01 | Autocontrol
91448000-0 | CURTIEMBRE RUFINO MELERO | PUNTO 1 | Caudal | m3/dia | 2000 | 0.1 | 2023-03-01 | Autocontrol
91448000-0 | CURTIEMBRE RUFINO MELERO | PUNTO 1 | Caudal | m3/dia | 2000 | 0.1 | 2023-03-01 | Autocontrol
91448000-0 | CURTIEMBRE RUFINO MELERO | PUNTO 1 | Caudal | m3/dia | 2000 | 235 | 2023-03-01 | Autocontrol
91448000-0 | CURTIEMBRE RUFINO MELERO | PUNTO 1 | Caudal | m3/dia | 2000 | 246 | 2023-03-01 | Autocontrol
91448000-0 | CURTIEMBRE RUFINO MELERO | PUNTO 1 | Caudal | m3/dia | 2000 | 235 | 2023-03-01 | Autocontrol
91448000-0 | CURTIEMBRE RUFINO MELERO | PUNTO 1 | Caudal | m3/dia | 2000 | 268 | 2023-03-01 | Autocontrol
91448000-0 | CURTIEMBRE RUFINO MELERO | PUNTO 1 | Caudal | m3/dia | 2000 | 244 | 2023-03-01 | Autocontrol
91448000-0 | CURTIEMBRE RUFINO MELERO | PUNTO 1 | Aceites y Grasas | mg/L | 50 | 15 | 2023-07-01 | Autocontrol | 0 %
91448000-0 | CURTIEMBRE RUFINO MELERO | PUNTO 1 | Aluminio | mg/L | 10 | 0.01 | 2023-07-01 | Autocontrol | 0 %
91448000-0 | CURTIEMBRE RUFINO MELERO | PUNTO 1 | Cloruros | mg/L | 2000 | 18 | 2023-07-01 | Autocontrol | 0 %
91448000-0 | CURTIEMBRE RUFINO MELERO | PUNTO 1 | Cromo Hexavalente | mg/L | 0.2 | 0.01 | 2023-07-01 | Autocontrol | 0 %
91448000-0 | CURTIEMBRE RUFINO MELERO | PUNTO 1 | DBO5 | mgO2/L | 300 | 2 | 2023-07-01 | Autocontrol | 0 %
91448000-0 | CURTIEMBRE RUFINO MELERO | PUNTO 1 | Fósforo | mg/L | 15 | 0.42 | 2023-07-01 | Autocontrol | 0 %
91448000-0 | CURTIEMBRE RUFINO MELERO | PUNTO 1 | Nitrógeno Total Kjeldahl | mg/L | 75 | 1 | 2023-07-01 | Autocontrol | 0 %
91448000-0 | CURTIEMBRE RUFINO MELERO | PUNTO 1 | pH | Unidad | 6 - 8,5 | 7 | 2023-07-01 | Autocontrol | valor en rango
91448000-0 | CURTIEMBRE RUFINO MELERO | PUNTO 1 | Poder Espumógeno | mm | 7 | 2 | 2023-07-01 | Autocontrol | 0 %
91448000-0 | CURTIEMBRE RUFINO MELERO | PUNTO 1 | Sólidos Suspendidos Totales | mg/L | 300 | 5 | 2023-07-01 | Autocontrol | 0 %
91448000-0 | CURTIEMBRE RUFINO MELERO | PUNTO 1 | Sulfato | mg/L | 2000 | 31 | 2023-07-01 | Autocontrol | 0 %
91448000-0 | CURTIEMBRE RUFINO MELERO | PUNTO 1 | Sulfuro | mg/L | 10 | 0.1 | 2023-07-01 | Autocontrol | 0 %
91448000-0 | CURTIEMBRE RUFINO MELERO | PUNTO 1 | Temperatura | °C | 40 | 21 | 2023-07-01 | Autocontrol | 0 %
91448000-0 | CURTIEMBRE RUFINO MELERO | PUNTO 1 | Caudal | m3/dia | 2000 | 405 | 2023-07-01 | Autocontrol
91448000-0 | CURTIEMBRE RUFINO MELERO | PUNTO 1 | pH | Unidad | 6 - 8,5 | 7 | 2023-07-01 | Autocontrol | valor en rango
91448000-0 | CURTIEMBRE RUFINO MELERO | PUNTO 1 | pH | Unidad | 6 - 8,5 | 7 | 2023-07-01 | Autocontrol | valor en rango
91448000-0 | CURTIEMBRE RUFINO MELERO | PUNTO 1 | pH | Unidad | 6 - 8,5 | 7 | 2023-07-01 | Autocontrol | valor en rango
91448000-0 | CURTIEMBRE RUFINO MELERO | PUNTO 1 | pH | Unidad | 6 - 8,5 | 7 | 2023-07-01 | Autocontrol | valor en rango
91448000-0 | CURTIEMBRE RUFINO MELERO | PUNTO 1 | pH | Unidad | 6 - 8,5 | 7 | 2023-07-01 | Autocontrol | valor en rango
91448000-0 | CURTIEMBRE RUFINO MELERO | PUNTO 1 | pH | Unidad | 6 - 8,5 | 7 | 2023-07-01 | Autocontrol | valor en rango
91448000-0 | CURTIEMBRE RUFINO MELERO | PUNTO 1 | pH | Unidad | 6 - 8,5 | 7 | 2023-07-01 | Autocontrol | valor en rango
91448000-0 | CURTIEMBRE RUFINO MELERO | PUNTO 1 | pH | Unidad | 6 - 8,5 | 7 | 2023-07-01 | Autocontrol | valor en rango
91448000-0 | CURTIEMBRE RUFINO MELERO | PUNTO 1 | pH | Unidad | 6 - 8,5 | 7 | 2023-07-01 | Autocontrol | valor en rango
91448000-0 | CURTIEMBRE RUFINO MELERO | PUNTO 1 | pH | Unidad | 6 - 8,5 | 7 | 2023-07-01 | Autocontrol | valor en rango
91448000-0 | CURTIEMBRE RUFINO MELERO | PUNTO 1 | pH | Unidad | 6 - 8,5 | 7 | 2023-07-01 | Autocontrol | valor en rango
91448000-0 | CURTIEMBRE RUFINO MELERO | PUNTO 1 | pH | Unidad | 6 - 8,5 | 7 | 2023-07-01 | Autocontrol | valor en rango
91448000-0 | CURTIEMBRE RUFINO MELERO | PUNTO 1 | Temperatura | °C | 40 | 16 | 2023-07-01 | Autocontrol | 0 %
91448000-0 | CURTIEMBRE RUFINO MELERO | PUNTO 1 | Temperatura | °C | 40 | 16 | 2023-07-01 | Autocontrol | 0 %
91448000-0 | CURTIEMBRE RUFINO MELERO | PUNTO 1 | Temperatura | °C | 40 | 16 | 2023-07-01 | Autocontrol | 0 %
91448000-0 | CURTIEMBRE RUFINO MELERO | PUNTO 1 | Temperatura | °C | 40 | 17 | 2023-07-01 | Autocontrol | 0 %
91448000-0 | CURTIEMBRE RUFINO MELERO | PUNTO 1 | Temperatura | °C | 40 | 17 | 2023-07-01 | Autocontrol | 0 %
91448000-0 | CURTIEMBRE RUFINO MELERO | PUNTO 1 | Temperatura | °C | 40 | 17 | 2023-07-01 | Autocontrol | 0 %
91448000-0 | CURTIEMBRE RUFINO MELERO | PUNTO 1 | Temperatura | °C | 40 | 17 | 2023-07-01 | Autocontrol | 0 %
91448000-0 | CURTIEMBRE RUFINO MELERO | PUNTO 1 | Temperatura | °C | 40 | 16 | 2023-07-01 | Autocontrol | 0 %
91448000-0 | CURTIEMBRE RUFINO MELERO | PUNTO 1 | Temperatura | °C | 40 | 16 | 2023-07-01 | Autocontrol | 0 %
91448000-0 | CURTIEMBRE RUFINO MELERO | PUNTO 1 | Temperatura | °C | 40 | 16 | 2023-07-01 | Autocontrol | 0 %
91448000-0 | CURTIEMBRE RUFINO MELERO | PUNTO 1 | Temperatura | °C | 40 | 16 | 2023-07-01 | Autocontrol | 0 %
91448000-0 | CURTIEMBRE RUFINO MELERO | PUNTO 1 | Temperatura | °C | 40 | 16 | 2023-07-01 | Autocontrol | 0 %
91448000-0 | CURTIEMBRE RUFINO MELERO | PUNTO 1 | Caudal | m3/dia | 2000 | 0.1 | 2023-07-01 | Autocontrol
91448000-0 | CURTIEMBRE RUFINO MELERO | PUNTO 1 | Caudal | m3/dia | 2000 | 0.1 | 2023-07-01 | Autocontrol
91448000-0 | CURTIEMBRE RUFINO MELERO | PUNTO 1 | Caudal | m3/dia | 2000 | 235 | 2023-07-01 | Autocontrol
91448000-0 | CURTIEMBRE RUFINO MELERO | PUNTO 1 | Caudal | m3/dia | 2000 | 239 | 2023-07-01 | Autocontrol
91448000-0 | CURTIEMBRE RUFINO MELERO | PUNTO 1 | Caudal | m3/dia | 2000 | 247 | 2023-07-01 | Autocontrol
91448000-0 | CURTIEMBRE RUFINO MELERO | PUNTO 1 | Caudal | m3/dia | 2000 | 285 | 2023-07-01 | Autocontrol
91448000-0 | CURTIEMBRE RUFINO MELERO | PUNTO 1 | Caudal | m3/dia | 2000 | 262 | 2023-07-01 | Autocontrol
91448000-0 | CURTIEMBRE RUFINO MELERO | PUNTO 1 | Caudal | m3/dia | 2000 | 0.1 | 2023-07-01 | Autocontrol
91448000-0 | CURTIEMBRE RUFINO MELERO | PUNTO 1 | Caudal | m3/dia | 2000 | 0.1 | 2023-07-01 | Autocontrol
91448000-0 | CURTIEMBRE RUFINO MELERO | PUNTO 1 | Caudal | m3/dia | 2000 | 285 | 2023-07-01 | Autocontrol
91448000-0 | CURTIEMBRE RUFINO MELERO | PUNTO 1 | Caudal | m3/dia | 2000 | 252 | 2023-07-01 | Autocontrol
91448000-0 | CURTIEMBRE RUFINO MELERO | PUNTO 1 | Caudal | m3/dia | 2000 | 229 | 2023-07-01 | Autocontrol
91448000-0 | CURTIEMBRE RUFINO MELERO | PUNTO 1 | Caudal | m3/dia | 2000 | 247 | 2023-07-01 | Autocontrol
91448000-0 | CURTIEMBRE RUFINO MELERO | PUNTO 1 | Caudal | m3/dia | 2000 | 255 | 2023-07-01 | Autocontrol
91448000-0 | CURTIEMBRE RUFINO MELERO | PUNTO 1 | Caudal | m3/dia | 2000 | 0.1 | 2023-07-01 | Autocontrol
91448000-0 | CURTIEMBRE RUFINO MELERO | PUNTO 1 | Caudal | m3/dia | 2000 | 0.1 | 2023-07-01 | Autocontrol
91448000-0 | CURTIEMBRE RUFINO MELERO | PUNTO 1 | Caudal | m3/dia | 2000 | 250 | 2023-07-01 | Autocontrol
91448000-0 | CURTIEMBRE RUFINO MELERO | PUNTO 1 | Caudal | m3/dia | 2000 | 253 | 2023-07-01 | Autocontrol
91448000-0 | CURTIEMBRE RUFINO MELERO | PUNTO 1 | Caudal | m3/dia | 2000 | 217 | 2023-07-01 | Autocontrol
91448000-0 | CURTIEMBRE RUFINO MELERO | PUNTO 1 | Caudal | m3/dia | 2000 | 241 | 2023-07-01 | Autocontrol
91448000-0 | CURTIEMBRE RUFINO MELERO | PUNTO 1 | Caudal | m3/dia | 2000 | 244 | 2023-07-01 | Autocontrol
91448000-0 | CURTIEMBRE RUFINO MELERO | PUNTO 1 | Caudal | m3/dia | 2000 | 0.1 | 2023-07-01 | Autocontrol
91448000-0 | CURTIEMBRE RUFINO MELERO | PUNTO 1 | Caudal | m3/dia | 2000 | 0.1 | 2023-07-01 | Autocontrol
91448000-0 | CURTIEMBRE RUFINO MELERO | PUNTO 1 | Caudal | m3/dia | 2000 | 261 | 2023-07-01 | Autocontrol
91448000-0 | CURTIEMBRE RUFINO MELERO | PUNTO 1 | Caudal | m3/dia | 2000 | 243 | 2023-07-01 | Autocontrol
91448000-0 | CURTIEMBRE RUFINO MELERO | PUNTO 1 | Caudal | m3/dia | 2000 | 240 | 2023-07-01 | Autocontrol
91448000-0 | CURTIEMBRE RUFINO MELERO | PUNTO 1 | Caudal | m3/dia | 2000 | 215 | 2023-07-01 | Autocontrol
91448000-0 | CURTIEMBRE RUFINO MELERO | PUNTO 1 | Caudal | m3/dia | 2000 | 240 | 2023-07-01 | Autocontrol
91448000-0 | CURTIEMBRE RUFINO MELERO | PUNTO 1 | Caudal | m3/dia | 2000 | 0.1 | 2023-07-01 | Autocontrol
91448000-0 | CURTIEMBRE RUFINO MELERO | PUNTO 1 | Caudal | m3/dia | 2000 | 0.1 | 2023-07-01 | Autocontrol
91448000-0 | CURTIEMBRE RUFINO MELERO | PUNTO 1 | Caudal | m3/dia | 2000 | 228 | 2023-07-01 | Autocontrol
91448000-0 | CURTIEMBRE RUFINO MELERO | PUNTO 1 | Aceites y Grasas | mg/L | 50 | 2 | 2023-06-01 | Autocontrol | 0 %
91448000-0 | CURTIEMBRE RUFINO MELERO | PUNTO 1 | Aluminio | mg/L | 10 | 0.13 | 2023-06-01 | Autocontrol | 0 %
91448000-0 | CURTIEMBRE RUFINO MELERO | PUNTO 1 | Cloruros | mg/L | 2000 | 21 | 2023-06-01 | Autocontrol | 0 %
91448000-0 | CURTIEMBRE RUFINO MELERO | PUNTO 1 | Cromo Hexavalente | mg/L | 0.2 | 0.01 | 2023-06-01 | Autocontrol | 0 %
91448000-0 | CURTIEMBRE RUFINO MELERO | PUNTO 1 | DBO5 | mgO2/L | 300 | 5 | 2023-06-01 | Autocontrol | 0 %
91448000-0 | CURTIEMBRE RUFINO MELERO | PUNTO 1 | Fósforo | mg/L | 15 | 0.2 | 2023-06-01 | Autocontrol | 0 %
91448000-0 | CURTIEMBRE RUFINO MELERO | PUNTO 1 | Nitrógeno Total Kjeldahl | mg/L | 75 | 1 | 2023-06-01 | Autocontrol | 0 %
91448000-0 | CURTIEMBRE RUFINO MELERO | PUNTO 1 | pH | Unidad | 6 - 8,5 | 7 | 2023-06-01 | Autocontrol | valor en rango
91448000-0 | CURTIEMBRE RUFINO MELERO | PUNTO 1 | Poder Espumógeno | mm | 7 | 2 | 2023-06-01 | Autocontrol | 0 %
91448000-0 | CURTIEMBRE RUFINO MELERO | PUNTO 1 | Sólidos Suspendidos Totales | mg/L | 300 | 5 | 2023-06-01 | Autocontrol | 0 %
91448000-0 | CURTIEMBRE RUFINO MELERO | PUNTO 1 | Sulfato | mg/L | 2000 | 27 | 2023-06-01 | Autocontrol | 0 %
91448000-0 | CURTIEMBRE RUFINO MELERO | PUNTO 1 | Sulfuro | mg/L | 10 | 0.1 | 2023-06-01 | Autocontrol | 0 %
91448000-0 | CURTIEMBRE RUFINO MELERO | PUNTO 1 | Temperatura | °C | 40 | 21 | 2023-06-01 | Autocontrol | 0 %
91448000-0 | CURTIEMBRE RUFINO MELERO | PUNTO 1 | Caudal | m3/dia | 2000 | 398 | 2023-06-01 | Autocontrol
91448000-0 | CURTIEMBRE RUFINO MELERO | PUNTO 1 | pH | Unidad | 6 - 8,5 | 7 | 2023-06-01 | Autocontrol | valor en rango
91448000-0 | CURTIEMBRE RUFINO MELERO | PUNTO 1 | pH | Unidad | 6 - 8,5 | 7 | 2023-06-01 | Autocontrol | valor en rango
91448000-0 | CURTIEMBRE RUFINO MELERO | PUNTO 1 | pH | Unidad | 6 - 8,5 | 7 | 2023-06-01 | Autocontrol | valor en rango
91448000-0 | CURTIEMBRE RUFINO MELERO | PUNTO 1 | pH | Unidad | 6 - 8,5 | 7 | 2023-06-01 | Autocontrol | valor en rango
91448000-0 | CURTIEMBRE RUFINO MELERO | PUNTO 1 | pH | Unidad | 6 - 8,5 | 7 | 2023-06-01 | Autocontrol | valor en rango
91448000-0 | CURTIEMBRE RUFINO MELERO | PUNTO 1 | pH | Unidad | 6 - 8,5 | 7 | 2023-06-01 | Autocontrol | valor en rango
91448000-0 | CURTIEMBRE RUFINO MELERO | PUNTO 1 | pH | Unidad | 6 - 8,5 | 7 | 2023-06-01 | Autocontrol | valor en rango
91448000-0 | CURTIEMBRE RUFINO MELERO | PUNTO 1 | pH | Unidad | 6 - 8,5 | 7 | 2023-06-01 | Autocontrol | valor en rango
91448000-0 | CURTIEMBRE RUFINO MELERO | PUNTO 1 | pH | Unidad | 6 - 8,5 | 7 | 2023-06-01 | Autocontrol | valor en rango
91448000-0 | CURTIEMBRE RUFINO MELERO | PUNTO 1 | pH | Unidad | 6 - 8,5 | 7 | 2023-06-01 | Autocontrol | valor en rango
91448000-0 | CURTIEMBRE RUFINO MELERO | PUNTO 1 | pH | Unidad | 6 - 8,5 | 7 | 2023-06-01 | Autocontrol | valor en rango
91448000-0 | CURTIEMBRE RUFINO MELERO | PUNTO 1 | pH | Unidad | 6 - 8,5 | 7 | 2023-06-01 | Autocontrol | valor en rango
91448000-0 | CURTIEMBRE RUFINO MELERO | PUNTO 1 | Temperatura | °C | 40 | 16 | 2023-06-01 | Autocontrol | 0 %
91448000-0 | CURTIEMBRE RUFINO MELERO | PUNTO 1 | Temperatura | °C | 40 | 16 | 2023-06-01 | Autocontrol | 0 %
91448000-0 | CURTIEMBRE RUFINO MELERO | PUNTO 1 | Temperatura | °C | 40 | 16 | 2023-06-01 | Autocontrol | 0 %
91448000-0 | CURTIEMBRE RUFINO MELERO | PUNTO 1 | Temperatura | °C | 40 | 16 | 2023-06-01 | Autocontrol | 0 %
91448000-0 | CURTIEMBRE RUFINO MELERO | PUNTO 1 | Temperatura | °C | 40 | 16 | 2023-06-01 | Autocontrol | 0 %
91448000-0 | CURTIEMBRE RUFINO MELERO | PUNTO 1 | Temperatura | °C | 40 | 16 | 2023-06-01 | Autocontrol | 0 %
91448000-0 | CURTIEMBRE RUFINO MELERO | PUNTO 1 | Temperatura | °C | 40 | 16 | 2023-06-01 | Autocontrol | 0 %
91448000-0 | CURTIEMBRE RUFINO MELERO | PUNTO 1 | Temperatura | °C | 40 | 16 | 2023-06-01 | Autocontrol | 0 %
91448000-0 | CURTIEMBRE RUFINO MELERO | PUNTO 1 | Temperatura | °C | 40 | 16 | 2023-06-01 | Autocontrol | 0 %
91448000-0 | CURTIEMBRE RUFINO MELERO | PUNTO 1 | Temperatura | °C | 40 | 15 | 2023-06-01 | Autocontrol | 0 %
91448000-0 | CURTIEMBRE RUFINO MELERO | PUNTO 1 | Temperatura | °C | 40 | 15 | 2023-06-01 | Autocontrol | 0 %
91448000-0 | CURTIEMBRE RUFINO MELERO | PUNTO 1 | Temperatura | °C | 40 | 15 | 2023-06-01 | Autocontrol | 0 %
91448000-0 | CURTIEMBRE RUFINO MELERO | PUNTO 1 | Caudal | m3/dia | 2000 | 238 | 2023-06-01 | Autocontrol
91448000-0 | CURTIEMBRE RUFINO MELERO | PUNTO 1 | Caudal | m3/dia | 2000 | 258 | 2023-06-01 | Autocontrol
91448000-0 | CURTIEMBRE RUFINO MELERO | PUNTO 1 | Caudal | m3/dia | 2000 | 0.1 | 2023-06-01 | Autocontrol
91448000-0 | CURTIEMBRE RUFINO MELERO | PUNTO 1 | Caudal | m3/dia | 2000 | 0.1 | 2023-06-01 | Autocontrol
91448000-0 | CURTIEMBRE RUFINO MELERO | PUNTO 1 | Caudal | m3/dia | 2000 | 250 | 2023-06-01 | Autocontrol
91448000-0 | CURTIEMBRE RUFINO MELERO | PUNTO 1 | Caudal | m3/dia | 2000 | 288 | 2023-06-01 | Autocontrol
91448000-0 | CURTIEMBRE RUFINO MELERO | PUNTO 1 | Caudal | m3/dia | 2000 | 259 | 2023-06-01 | Autocontrol
91448000-0 | CURTIEMBRE RUFINO MELERO | PUNTO 1 | Caudal | m3/dia | 2000 | 244 | 2023-06-01 | Autocontrol
91448000-0 | CURTIEMBRE RUFINO MELERO | PUNTO 1 | Caudal | m3/dia | 2000 | 244 | 2023-06-01 | Autocontrol
91448000-0 | CURTIEMBRE RUFINO MELERO | PUNTO 1 | Caudal | m3/dia | 2000 | 0.1 | 2023-06-01 | Autocontrol
91448000-0 | CURTIEMBRE RUFINO MELERO | PUNTO 1 | Caudal | m3/dia | 2000 | 0.1 | 2023-06-01 | Autocontrol
91448000-0 | CURTIEMBRE RUFINO MELERO | PUNTO 1 | Caudal | m3/dia | 2000 | 224 | 2023-06-01 | Autocontrol
91448000-0 | CURTIEMBRE RUFINO MELERO | PUNTO 1 | Caudal | m3/dia | 2000 | 245 | 2023-06-01 | Autocontrol
91448000-0 | CURTIEMBRE RUFINO MELERO | PUNTO 1 | Caudal | m3/dia | 2000 | 252 | 2023-06-01 | Autocontrol
91448000-0 | CURTIEMBRE RUFINO MELERO | PUNTO 1 | Caudal | m3/dia | 2000 | 254 | 2023-06-01 | Autocontrol
91448000-0 | CURTIEMBRE RUFINO MELERO | PUNTO 1 | Caudal | m3/dia | 2000 | 247 | 2023-06-01 | Autocontrol
91448000-0 | CURTIEMBRE RUFINO MELERO | PUNTO 1 | Caudal | m3/dia | 2000 | 0.1 | 2023-06-01 | Autocontrol
91448000-0 | CURTIEMBRE RUFINO MELERO | PUNTO 1 | Caudal | m3/dia | 2000 | 0.1 | 2023-06-01 | Autocontrol
91448000-0 | CURTIEMBRE RUFINO MELERO | PUNTO 1 | Caudal | m3/dia | 2000 | 220 | 2023-06-01 | Autocontrol
91448000-0 | CURTIEMBRE RUFINO MELERO | PUNTO 1 | Caudal | m3/dia | 2000 | 229 | 2023-06-01 | Autocontrol
91448000-0 | CURTIEMBRE RUFINO MELERO | PUNTO 1 | Caudal | m3/dia | 2000 | 244 | 2023-06-01 | Autocontrol
91448000-0 | CURTIEMBRE RUFINO MELERO | PUNTO 1 | Caudal | m3/dia | 2000 | 239 | 2023-06-01 | Autocontrol
91448000-0 | CURTIEMBRE RUFINO MELERO | PUNTO 1 | Caudal | m3/dia | 2000 | 0.1 | 2023-06-01 | Autocontrol
91448000-0 | CURTIEMBRE RUFINO MELERO | PUNTO 1 | Caudal | m3/dia | 2000 | 0.1 | 2023-06-01 | Autocontrol
91448000-0 | CURTIEMBRE RUFINO MELERO | PUNTO 1 | Caudal | m3/dia | 2000 | 0.1 | 2023-06-01 | Autocontrol
91448000-0 | CURTIEMBRE RUFINO MELERO | PUNTO 1 | Caudal | m3/dia | 2000 | 0.1 | 2023-06-01 | Autocontrol
91448000-0 | CURTIEMBRE RUFINO MELERO | PUNTO 1 | Aceites y Grasas | mg/L | 50 | 0.5 | 2023-08-01 | Autocontrol | 0 %
91448000-0 | CURTIEMBRE RUFINO MELERO | PUNTO 1 | Aluminio | mg/L | 10 | 0.158 | 2023-08-01 | Autocontrol | 0 %
91448000-0 | CURTIEMBRE RUFINO MELERO | PUNTO 1 | Cloruros | mg/L | 2000 | 24 | 2023-08-01 | Autocontrol | 0 %
91448000-0 | CURTIEMBRE RUFINO MELERO | PUNTO 1 | Cromo Hexavalente | mg/L | 0.2 | 0.01 | 2023-08-01 | Autocontrol | 0 %
91448000-0 | CURTIEMBRE RUFINO MELERO | PUNTO 1 | DBO5 | mgO2/L | 300 | 2 | 2023-08-01 | Autocontrol | 0 %
91448000-0 | CURTIEMBRE RUFINO MELERO | PUNTO 1 | Fósforo | mg/L | 15 | 0.2 | 2023-08-01 | Autocontrol | 0 %
91448000-0 | CURTIEMBRE RUFINO MELERO | PUNTO 1 | Nitrógeno Total Kjeldahl | mg/L | 75 | 1 | 2023-08-01 | Autocontrol | 0 %
91448000-0 | CURTIEMBRE RUFINO MELERO | PUNTO 1 | pH | Unidad | 6 - 8,5 | 7 | 2023-08-01 | Autocontrol | valor en rango
91448000-0 | CURTIEMBRE RUFINO MELERO | PUNTO 1 | Poder Espumógeno | mm | 7 | 2 | 2023-08-01 | Autocontrol | 0 %
91448000-0 | CURTIEMBRE RUFINO MELERO | PUNTO 1 | Sólidos Suspendidos Totales | mg/L | 300 | 5 | 2023-08-01 | Autocontrol | 0 %
91448000-0 | CURTIEMBRE RUFINO MELERO | PUNTO 1 | Sulfato | mg/L | 2000 | 35 | 2023-08-01 | Autocontrol | 0 %
91448000-0 | CURTIEMBRE RUFINO MELERO | PUNTO 1 | Sulfuro | mg/L | 10 | 0.1 | 2023-08-01 | Autocontrol | 0 %
91448000-0 | CURTIEMBRE RUFINO MELERO | PUNTO 1 | Temperatura | °C | 40 | 19 | 2023-08-01 | Autocontrol | 0 %
91448000-0 | CURTIEMBRE RUFINO MELERO | PUNTO 1 | Caudal | m3/dia | 2000 | 399 | 2023-08-01 | Autocontrol
91448000-0 | CURTIEMBRE RUFINO MELERO | PUNTO 1 | pH | Unidad | 6 - 8,5 | 7 | 2023-08-01 | Autocontrol | valor en rango
91448000-0 | CURTIEMBRE RUFINO MELERO | PUNTO 1 | pH | Unidad | 6 - 8,5 | 7 | 2023-08-01 | Autocontrol | valor en rango
91448000-0 | CURTIEMBRE RUFINO MELERO | PUNTO 1 | pH | Unidad | 6 - 8,5 | 7 | 2023-08-01 | Autocontrol | valor en rango
91448000-0 | CURTIEMBRE RUFINO MELERO | PUNTO 1 | pH | Unidad | 6 - 8,5 | 7 | 2023-08-01 | Autocontrol | valor en rango
91448000-0 | CURTIEMBRE RUFINO MELERO | PUNTO 1 | pH | Unidad | 6 - 8,5 | 7 | 2023-08-01 | Autocontrol | valor en rango
91448000-0 | CURTIEMBRE RUFINO MELERO | PUNTO 1 | pH | Unidad | 6 - 8,5 | 7 | 2023-08-01 | Autocontrol | valor en rango
91448000-0 | CURTIEMBRE RUFINO MELERO | PUNTO 1 | pH | Unidad | 6 - 8,5 | 7 | 2023-08-01 | Autocontrol | valor en rango
91448000-0 | CURTIEMBRE RUFINO MELERO | PUNTO 1 | pH | Unidad | 6 - 8,5 | 7 | 2023-08-01 | Autocontrol | valor en rango
91448000-0 | CURTIEMBRE RUFINO MELERO | PUNTO 1 | pH | Unidad | 6 - 8,5 | 7 | 2023-08-01 | Autocontrol | valor en rango
91448000-0 | CURTIEMBRE RUFINO MELERO | PUNTO 1 | pH | Unidad | 6 - 8,5 | 7 | 2023-08-01 | Autocontrol | valor en rango
91448000-0 | CURTIEMBRE RUFINO MELERO | PUNTO 1 | pH | Unidad | 6 - 8,5 | 7 | 2023-08-01 | Autocontrol | valor en rango
91448000-0 | CURTIEMBRE RUFINO MELERO | PUNTO 1 | pH | Unidad | 6 - 8,5 | 7 | 2023-08-01 | Autocontrol | valor en rango
91448000-0 | CURTIEMBRE RUFINO MELERO | PUNTO 1 | Temperatura | °C | 40 | 15 | 2023-08-01 | Autocontrol | 0 %
91448000-0 | CURTIEMBRE RUFINO MELERO | PUNTO 1 | Temperatura | °C | 40 | 15 | 2023-08-01 | Autocontrol | 0 %
91448000-0 | CURTIEMBRE RUFINO MELERO | PUNTO 1 | Temperatura | °C | 40 | 15 | 2023-08-01 | Autocontrol | 0 %
91448000-0 | CURTIEMBRE RUFINO MELERO | PUNTO 1 | Temperatura | °C | 40 | 15 | 2023-08-01 | Autocontrol | 0 %
91448000-0 | CURTIEMBRE RUFINO MELERO | PUNTO 1 | Temperatura | °C | 40 | 15 | 2023-08-01 | Autocontrol | 0 %
91448000-0 | CURTIEMBRE RUFINO MELERO | PUNTO 1 | Temperatura | °C | 40 | 15 | 2023-08-01 | Autocontrol | 0 %
91448000-0 | CURTIEMBRE RUFINO MELERO | PUNTO 1 | Temperatura | °C | 40 | 15 | 2023-08-01 | Autocontrol | 0 %
91448000-0 | CURTIEMBRE RUFINO MELERO | PUNTO 1 | Temperatura | °C | 40 | 15 | 2023-08-01 | Autocontrol | 0 %
91448000-0 | CURTIEMBRE RUFINO MELERO | PUNTO 1 | Temperatura | °C | 40 | 15 | 2023-08-01 | Autocontrol | 0 %
91448000-0 | CURTIEMBRE RUFINO MELERO | PUNTO 1 | Temperatura | °C | 40 | 15 | 2023-08-01 | Autocontrol | 0 %
91448000-0 | CURTIEMBRE RUFINO MELERO | PUNTO 1 | Temperatura | °C | 40 | 15 | 2023-08-01 | Autocontrol | 0 %
91448000-0 | CURTIEMBRE RUFINO MELERO | PUNTO 1 | Temperatura | °C | 40 | 15 | 2023-08-01 | Autocontrol | 0 %
91448000-0 | CURTIEMBRE RUFINO MELERO | PUNTO 1 | Caudal | m3/dia | 2000 | 46 | 2023-08-01 | Autocontrol
91448000-0 | CURTIEMBRE RUFINO MELERO | PUNTO 1 | Caudal | m3/dia | 2000 | 45 | 2023-08-01 | Autocontrol
91448000-0 | CURTIEMBRE RUFINO MELERO | PUNTO 1 | Caudal | m3/dia | 2000 | 40 | 2023-08-01 | Autocontrol
91448000-0 | CURTIEMBRE RUFINO MELERO | PUNTO 1 | Caudal | m3/dia | 2000 | 24 | 2023-08-01 | Autocontrol
91448000-0 | CURTIEMBRE RUFINO MELERO | PUNTO 1 | Caudal | m3/dia | 2000 | 0.1 | 2023-08-01 | Autocontrol
91448000-0 | CURTIEMBRE RUFINO MELERO | PUNTO 1 | Caudal | m3/dia | 2000 | 0.1 | 2023-08-01 | Autocontrol
91448000-0 | CURTIEMBRE RUFINO MELERO | PUNTO 1 | Caudal | m3/dia | 2000 | 36 | 2023-08-01 | Autocontrol
91448000-0 | CURTIEMBRE RUFINO MELERO | PUNTO 1 | Caudal | m3/dia | 2000 | 5 | 2023-08-01 | Autocontrol
91448000-0 | CURTIEMBRE RUFINO MELERO | PUNTO 1 | Caudal | m3/dia | 2000 | 0.1 | 2023-08-01 | Autocontrol
91448000-0 | CURTIEMBRE RUFINO MELERO | PUNTO 1 | Caudal | m3/dia | 2000 | 0.1 | 2023-08-01 | Autocontrol
91448000-0 | CURTIEMBRE RUFINO MELERO | PUNTO 1 | Caudal | m3/dia | 2000 | 0.1 | 2023-08-01 | Autocontrol
91448000-0 | CURTIEMBRE RUFINO MELERO | PUNTO 1 | Caudal | m3/dia | 2000 | 0.1 | 2023-08-01 | Autocontrol
91448000-0 | CURTIEMBRE RUFINO MELERO | PUNTO 1 | Caudal | m3/dia | 2000 | 0.1 | 2023-08-01 | Autocontrol
91448000-0 | CURTIEMBRE RUFINO MELERO | PUNTO 1 | Caudal | m3/dia | 2000 | 0.1 | 2023-08-01 | Autocontrol
91448000-0 | CURTIEMBRE RUFINO MELERO | PUNTO 1 | Caudal | m3/dia | 2000 | 0.1 | 2023-08-01 | Autocontrol
91448000-0 | CURTIEMBRE RUFINO MELERO | PUNTO 1 | Caudal | m3/dia | 2000 | 24 | 2023-08-01 | Autocontrol
91448000-0 | CURTIEMBRE RUFINO MELERO | PUNTO 1 | Caudal | m3/dia | 2000 | 24 | 2023-08-01 | Autocontrol
91448000-0 | CURTIEMBRE RUFINO MELERO | PUNTO 1 | Caudal | m3/dia | 2000 | 24 | 2023-08-01 | Autocontrol
91448000-0 | CURTIEMBRE RUFINO MELERO | PUNTO 1 | Caudal | m3/dia | 2000 | 0.1 | 2023-08-01 | Autocontrol
91448000-0 | CURTIEMBRE RUFINO MELERO | PUNTO 1 | Caudal | m3/dia | 2000 | 0.1 | 2023-08-01 | Autocontrol
91448000-0 | CURTIEMBRE RUFINO MELERO | PUNTO 1 | Caudal | m3/dia | 2000 | 211 | 2023-08-01 | Autocontrol
91448000-0 | CURTIEMBRE RUFINO MELERO | PUNTO 1 | Caudal | m3/dia | 2000 | 220 | 2023-08-01 | Autocontrol
91448000-0 | CURTIEMBRE RUFINO MELERO | PUNTO 1 | Caudal | m3/dia | 2000 | 224 | 2023-08-01 | Autocontrol
91448000-0 | CURTIEMBRE RUFINO MELERO | PUNTO 1 | Caudal | m3/dia | 2000 | 220 | 2023-08-01 | Autocontrol
91448000-0 | CURTIEMBRE RUFINO MELERO | PUNTO 1 | Caudal | m3/dia | 2000 | 187 | 2023-08-01 | Autocontrol
91448000-0 | CURTIEMBRE RUFINO MELERO | PUNTO 1 | Caudal | m3/dia | 2000 | 0.1 | 2023-08-01 | Autocontrol
91448000-0 | CURTIEMBRE RUFINO MELERO | PUNTO 1 | Caudal | m3/dia | 2000 | 0.1 | 2023-08-01 | Autocontrol
91448000-0 | CURTIEMBRE RUFINO MELERO | PUNTO 1 | Caudal | m3/dia | 2000 | 188 | 2023-08-01 | Autocontrol
91448000-0 | CURTIEMBRE RUFINO MELERO | PUNTO 1 | Caudal | m3/dia | 2000 | 170 | 2023-08-01 | Autocontrol
91448000-0 | CURTIEMBRE RUFINO MELERO | PUNTO 1 | Caudal | m3/dia | 2000 | 201 | 2023-08-01 | Autocontrol
91448000-0 | CURTIEMBRE RUFINO MELERO | PUNTO 1 | Caudal | m3/dia | 2000 | 197 | 2023-08-01 | Autocontrol
91448000-0 | CURTIEMBRE RUFINO MELERO | PUNTO 1 | Caudal | m3/dia | 2000 | 215 | 2023-06-01 | Autocontrol
91448000-0 | CURTIEMBRE RUFINO MELERO | PUNTO 1 | Caudal | m3/dia | 2000 | 243 | 2023-06-01 | Autocontrol
91448000-0 | CURTIEMBRE RUFINO MELERO | PUNTO 1 | Caudal | m3/dia | 2000 | 237 | 2023-06-01 | Autocontrol
91448000-0 | CURTIEMBRE RUFINO MELERO | PUNTO 1 | Caudal | m3/dia | 2000 | 225 | 2023-06-01 | Autocontrol
91448000-0 | CURTIEMBRE RUFINO MELERO | PUNTO 1 | Caudal | m3/dia | 2000 | 228 | 2023-06-01 | Autocontrol
91448000-0 | CURTIEMBRE RUFINO MELERO | PUNTO 1 | Caudal | m3/dia | 2000 | 257 | 2023-05-01 | Autocontrol
91448000-0 | CURTIEMBRE RUFINO MELERO | PUNTO 1 | Caudal | m3/dia | 2000 | 280 | 2023-05-01 | Autocontrol
91448000-0 | CURTIEMBRE RUFINO MELERO | PUNTO 1 | Caudal | m3/dia | 2000 | 284.7 | 2023-05-01 | Autocontrol
91448000-0 | CURTIEMBRE RUFINO MELERO | PUNTO 1 | Caudal | m3/dia | 2000 | 0.1 | 2023-05-01 | Autocontrol
91448000-0 | CURTIEMBRE RUFINO MELERO | PUNTO 1 | Caudal | m3/dia | 2000 | 0.1 | 2023-05-01 | Autocontrol
91448000-0 | CURTIEMBRE RUFINO MELERO | PUNTO 1 | Caudal | m3/dia | 2000 | 245 | 2023-05-01 | Autocontrol
91448000-0 | CURTIEMBRE RUFINO MELERO | PUNTO 1 | Caudal | m3/dia | 2000 | 244 | 2023-05-01 | Autocontrol
91448000-0 | CURTIEMBRE RUFINO MELERO | PUNTO 1 | Caudal | m3/dia | 2000 | 254 | 2023-05-01 | Autocontrol
91448000-0 | CURTIEMBRE RUFINO MELERO | PUNTO 1 | Caudal | m3/dia | 2000 | 268 | 2023-05-01 | Autocontrol
91448000-0 | CURTIEMBRE RUFINO MELERO | PUNTO 1 | Caudal | m3/dia | 2000 | 244 | 2023-05-01 | Autocontrol
91448000-0 | CURTIEMBRE RUFINO MELERO | PUNTO 1 | Caudal | m3/dia | 2000 | 0.1 | 2023-05-01 | Autocontrol
91448000-0 | CURTIEMBRE RUFINO MELERO | PUNTO 1 | Caudal | m3/dia | 2000 | 0.1 | 2023-05-01 | Autocontrol
91448000-0 | CURTIEMBRE RUFINO MELERO | PUNTO 1 | Caudal | m3/dia | 2000 | 228 | 2023-05-01 | Autocontrol
91448000-0 | CURTIEMBRE RUFINO MELERO | PUNTO 1 | Caudal | m3/dia | 2000 | 240 | 2023-05-01 | Autocontrol
91448000-0 | CURTIEMBRE RUFINO MELERO | PUNTO 1 | Caudal | m3/dia | 2000 | 254 | 2023-05-01 | Autocontrol
91448000-0 | CURTIEMBRE RUFINO MELERO | PUNTO 1 | Aceites y Grasas | mg/L | 50 | 1 | 2023-05-01 | Autocontrol | 0 %
91448000-0 | CURTIEMBRE RUFINO MELERO | PUNTO 1 | Aluminio | mg/L | 10 | 0.01 | 2023-05-01 | Autocontrol | 0 %
91448000-0 | CURTIEMBRE RUFINO MELERO | PUNTO 1 | Cloruros | mg/L | 2000 | 17 | 2023-05-01 | Autocontrol | 0 %
91448000-0 | CURTIEMBRE RUFINO MELERO | PUNTO 1 | Cromo Hexavalente | mg/L | 0.2 | 0.01 | 2023-05-01 | Autocontrol | 0 %
91448000-0 | CURTIEMBRE RUFINO MELERO | PUNTO 1 | DBO5 | mgO2/L | 300 | 5 | 2023-05-01 | Autocontrol | 0 %
91448000-0 | CURTIEMBRE RUFINO MELERO | PUNTO 1 | Fósforo | mg/L | 15 | 0.2 | 2023-05-01 | Autocontrol | 0 %
91448000-0 | CURTIEMBRE RUFINO MELERO | PUNTO 1 | Nitrógeno Total Kjeldahl | mg/L | 75 | 1 | 2023-05-01 | Autocontrol | 0 %
91448000-0 | CURTIEMBRE RUFINO MELERO | PUNTO 1 | pH | Unidad | 6 - 8,5 | 7 | 2023-05-01 | Autocontrol | valor en rango
91448000-0 | CURTIEMBRE RUFINO MELERO | PUNTO 1 | Poder Espumógeno | mm | 7 | 2 | 2023-05-01 | Autocontrol | 0 %
91448000-0 | CURTIEMBRE RUFINO MELERO | PUNTO 1 | Sólidos Suspendidos Totales | mg/L | 300 | 5 | 2023-05-01 | Autocontrol | 0 %
91448000-0 | CURTIEMBRE RUFINO MELERO | PUNTO 1 | Sulfato | mg/L | 2000 | 25 | 2023-05-01 | Autocontrol | 0 %
91448000-0 | CURTIEMBRE RUFINO MELERO | PUNTO 1 | Sulfuro | mg/L | 10 | 0.1 | 2023-05-01 | Autocontrol | 0 %
91448000-0 | CURTIEMBRE RUFINO MELERO | PUNTO 1 | Temperatura | °C | 40 | 22 | 2023-05-01 | Autocontrol | 0 %
91448000-0 | CURTIEMBRE RUFINO MELERO | PUNTO 1 | Caudal | m3/dia | 2000 | 420 | 2023-05-01 | Autocontrol
91448000-0 | CURTIEMBRE RUFINO MELERO | PUNTO 1 | pH | Unidad | 6 - 8,5 | 7.51 | 2023-05-01 | Autocontrol | valor en rango
91448000-0 | CURTIEMBRE RUFINO MELERO | PUNTO 1 | pH | Unidad | 6 - 8,5 | 7.5 | 2023-05-01 | Autocontrol | valor en rango
91448000-0 | CURTIEMBRE RUFINO MELERO | PUNTO 1 | pH | Unidad | 6 - 8,5 | 7.5 | 2023-05-01 | Autocontrol | valor en rango
91448000-0 | CURTIEMBRE RUFINO MELERO | PUNTO 1 | pH | Unidad | 6 - 8,5 | 7.4 | 2023-05-01 | Autocontrol | valor en rango
91448000-0 | CURTIEMBRE RUFINO MELERO | PUNTO 1 | pH | Unidad | 6 - 8,5 | 7.4 | 2023-05-01 | Autocontrol | valor en rango
91448000-0 | CURTIEMBRE RUFINO MELERO | PUNTO 1 | pH | Unidad | 6 - 8,5 | 7.4 | 2023-05-01 | Autocontrol | valor en rango
91448000-0 | CURTIEMBRE RUFINO MELERO | PUNTO 1 | pH | Unidad | 6 - 8,5 | 7.4 | 2023-05-01 | Autocontrol | valor en rango
91448000-0 | CURTIEMBRE RUFINO MELERO | PUNTO 1 | pH | Unidad | 6 - 8,5 | 7.5 | 2023-05-01 | Autocontrol | valor en rango
91448000-0 | CURTIEMBRE RUFINO MELERO | PUNTO 1 | pH | Unidad | 6 - 8,5 | 7.5 | 2023-05-01 | Autocontrol | valor en rango
91448000-0 | CURTIEMBRE RUFINO MELERO | PUNTO 1 | pH | Unidad | 6 - 8,5 | 7.5 | 2023-05-01 | Autocontrol | valor en rango
91448000-0 | CURTIEMBRE RUFINO MELERO | PUNTO 1 | pH | Unidad | 6 - 8,5 | 7.5 | 2023-05-01 | Autocontrol | valor en rango
91448000-0 | CURTIEMBRE RUFINO MELERO | PUNTO 1 | pH | Unidad | 6 - 8,5 | 7.5 | 2023-05-01 | Autocontrol | valor en rango
91448000-0 | CURTIEMBRE RUFINO MELERO | PUNTO 1 | Temperatura | °C | 40 | 17.5 | 2023-05-01 | Autocontrol | 0 %
91448000-0 | CURTIEMBRE RUFINO MELERO | PUNTO 1 | Temperatura | °C | 40 | 17.6 | 2023-05-01 | Autocontrol | 0 %
91448000-0 | CURTIEMBRE RUFINO MELERO | PUNTO 1 | Temperatura | °C | 40 | 17.5 | 2023-05-01 | Autocontrol | 0 %
91448000-0 | CURTIEMBRE RUFINO MELERO | PUNTO 1 | Temperatura | °C | 40 | 17.2 | 2023-05-01 | Autocontrol | 0 %
91448000-0 | CURTIEMBRE RUFINO MELERO | PUNTO 1 | Temperatura | °C | 40 | 17.1 | 2023-05-01 | Autocontrol | 0 %
91448000-0 | CURTIEMBRE RUFINO MELERO | PUNTO 1 | Temperatura | °C | 40 | 17 | 2023-05-01 | Autocontrol | 0 %
91448000-0 | CURTIEMBRE RUFINO MELERO | PUNTO 1 | Temperatura | °C | 40 | 16.8 | 2023-05-01 | Autocontrol | 0 %
91448000-0 | CURTIEMBRE RUFINO MELERO | PUNTO 1 | Temperatura | °C | 40 | 16.5 | 2023-05-01 | Autocontrol | 0 %
91448000-0 | CURTIEMBRE RUFINO MELERO | PUNTO 1 | Temperatura | °C | 40 | 16.3 | 2023-05-01 | Autocontrol | 0 %
91448000-0 | CURTIEMBRE RUFINO MELERO | PUNTO 1 | Temperatura | °C | 40 | 16.2 | 2023-05-01 | Autocontrol | 0 %
91448000-0 | CURTIEMBRE RUFINO MELERO | PUNTO 1 | Temperatura | °C | 40 | 16 | 2023-05-01 | Autocontrol | 0 %
91448000-0 | CURTIEMBRE RUFINO MELERO | PUNTO 1 | Temperatura | °C | 40 | 15.8 | 2023-05-01 | Autocontrol | 0 %
91448000-0 | CURTIEMBRE RUFINO MELERO | PUNTO 1 | Caudal | m3/dia | 2000 | 0.1 | 2023-05-01 | Autocontrol
91448000-0 | CURTIEMBRE RUFINO MELERO | PUNTO 1 | Caudal | m3/dia | 2000 | 258 | 2023-05-01 | Autocontrol
91448000-0 | CURTIEMBRE RUFINO MELERO | PUNTO 1 | Caudal | m3/dia | 2000 | 238 | 2023-05-01 | Autocontrol
91448000-0 | CURTIEMBRE RUFINO MELERO | PUNTO 1 | Caudal | m3/dia | 2000 | 252 | 2023-05-01 | Autocontrol
91448000-0 | CURTIEMBRE RUFINO MELERO | PUNTO 1 | Caudal | m3/dia | 2000 | 294.1 | 2023-05-01 | Autocontrol
91448000-0 | CURTIEMBRE RUFINO MELERO | PUNTO 1 | Caudal | m3/dia | 2000 | 0.1 | 2023-05-01 | Autocontrol
91448000-0 | CURTIEMBRE RUFINO MELERO | PUNTO 1 | Caudal | m3/dia | 2000 | 0.1 | 2023-05-01 | Autocontrol
91448000-0 | CURTIEMBRE RUFINO MELERO | PUNTO 1 | Caudal | m3/dia | 2000 | 250 | 2023-05-01 | Autocontrol
91448000-0 | CURTIEMBRE RUFINO MELERO | PUNTO 1 | Caudal | m3/dia | 2000 | 247 | 2023-05-01 | Autocontrol
91448000-0 | CURTIEMBRE RUFINO MELERO | PUNTO 1 | Caudal | m3/dia | 2000 | 245 | 2023-05-01 | Autocontrol
91448000-0 | CURTIEMBRE RUFINO MELERO | PUNTO 1 | Caudal | m3/dia | 2000 | 267 | 2023-05-01 | Autocontrol
91448000-0 | CURTIEMBRE RUFINO MELERO | PUNTO 1 | Caudal | m3/dia | 2000 | 266.4 | 2023-05-01 | Autocontrol
91448000-0 | CURTIEMBRE RUFINO MELERO | PUNTO 1 | Caudal | m3/dia | 2000 | 0.1 | 2023-05-01 | Autocontrol
91448000-0 | CURTIEMBRE RUFINO MELERO | PUNTO 1 | Caudal | m3/dia | 2000 | 0.1 | 2023-05-01 | Autocontrol
91448000-0 | CURTIEMBRE RUFINO MELERO | PUNTO 1 | Caudal | m3/dia | 2000 | 254 | 2023-05-01 | Autocontrol
91448000-0 | CURTIEMBRE RUFINO MELERO | PUNTO 1 | Caudal | m3/dia | 2000 | 255 | 2023-05-01 | Autocontrol
91448000-0 | CURTIEMBRE RUFINO MELERO | PUNTO 1 | Aceites y Grasas | mg/L | 50 | 0.5 | 2023-09-01 | Autocontrol | 0 %
91448000-0 | CURTIEMBRE RUFINO MELERO | PUNTO 1 | Aluminio | mg/L | 10 | 0.09 | 2023-09-01 | Autocontrol | 0 %
91448000-0 | CURTIEMBRE RUFINO MELERO | PUNTO 1 | Cloruros | mg/L | 2000 | 298 | 2023-09-01 | Autocontrol | 0 %
91448000-0 | CURTIEMBRE RUFINO MELERO | PUNTO 1 | Cromo Hexavalente | mg/L | 0.2 | 0.01 | 2023-09-01 | Autocontrol | 0 %
91448000-0 | CURTIEMBRE RUFINO MELERO | PUNTO 1 | DBO5 | mgO2/L | 300 | 4 | 2023-09-01 | Autocontrol | 0 %
91448000-0 | CURTIEMBRE RUFINO MELERO | PUNTO 1 | Fósforo | mg/L | 15 | 0.2 | 2023-09-01 | Autocontrol | 0 %
91448000-0 | CURTIEMBRE RUFINO MELERO | PUNTO 1 | Nitrógeno Total Kjeldahl | mg/L | 75 | 2.46 | 2023-09-01 | Autocontrol | 0 %
91448000-0 | CURTIEMBRE RUFINO MELERO | PUNTO 1 | pH | Unidad | 6 - 8,5 | 7.41 | 2023-09-01 | Autocontrol | valor en rango
91448000-0 | CURTIEMBRE RUFINO MELERO | PUNTO 1 | Poder Espumógeno | mm | 7 | 2 | 2023-09-01 | Autocontrol | 0 %
91448000-0 | CURTIEMBRE RUFINO MELERO | PUNTO 1 | Sólidos Suspendidos Totales | mg/L | 300 | 5 | 2023-09-01 | Autocontrol | 0 %
91448000-0 | CURTIEMBRE RUFINO MELERO | PUNTO 1 | Sulfato | mg/L | 2000 | 111 | 2023-09-01 | Autocontrol | 0 %
91448000-0 | CURTIEMBRE RUFINO MELERO | PUNTO 1 | Sulfuro | mg/L | 10 | 0.1 | 2023-09-01 | Autocontrol | 0 %
91448000-0 | CURTIEMBRE RUFINO MELERO | PUNTO 1 | Temperatura | °C | 40 | 20 | 2023-09-01 | Autocontrol | 0 %
91448000-0 | CURTIEMBRE RUFINO MELERO | PUNTO 1 | Caudal | m3/dia | 2000 | 197 | 2023-09-01 | Autocontrol
91448000-0 | CURTIEMBRE RUFINO MELERO | PUNTO 1 | pH | Unidad | 6 - 8,5 | 7 | 2023-09-01 | Autocontrol | valor en rango
91448000-0 | CURTIEMBRE RUFINO MELERO | PUNTO 1 | pH | Unidad | 6 - 8,5 | 7 | 2023-09-01 | Autocontrol | valor en rango
91448000-0 | CURTIEMBRE RUFINO MELERO | PUNTO 1 | pH | Unidad | 6 - 8,5 | 7 | 2023-09-01 | Autocontrol | valor en rango
91448000-0 | CURTIEMBRE RUFINO MELERO | PUNTO 1 | pH | Unidad | 6 - 8,5 | 7 | 2023-09-01 | Autocontrol | valor en rango
91448000-0 | CURTIEMBRE RUFINO MELERO | PUNTO 1 | pH | Unidad | 6 - 8,5 | 7 | 2023-09-01 | Autocontrol | valor en rango
91448000-0 | CURTIEMBRE RUFINO MELERO | PUNTO 1 | pH | Unidad | 6 - 8,5 | 7 | 2023-09-01 | Autocontrol | valor en rango
91448000-0 | CURTIEMBRE RUFINO MELERO | PUNTO 1 | pH | Unidad | 6 - 8,5 | 7 | 2023-09-01 | Autocontrol | valor en rango
91448000-0 | CURTIEMBRE RUFINO MELERO | PUNTO 1 | pH | Unidad | 6 - 8,5 | 7 | 2023-09-01 | Autocontrol | valor en rango
91448000-0 | CURTIEMBRE RUFINO MELERO | PUNTO 1 | pH | Unidad | 6 - 8,5 | 7 | 2023-09-01 | Autocontrol | valor en rango
91448000-0 | CURTIEMBRE RUFINO MELERO | PUNTO 1 | pH | Unidad | 6 - 8,5 | 7 | 2023-09-01 | Autocontrol | valor en rango
91448000-0 | CURTIEMBRE RUFINO MELERO | PUNTO 1 | pH | Unidad | 6 - 8,5 | 7 | 2023-09-01 | Autocontrol | valor en rango
91448000-0 | CURTIEMBRE RUFINO MELERO | PUNTO 1 | pH | Unidad | 6 - 8,5 | 7 | 2023-09-01 | Autocontrol | valor en rango
91448000-0 | CURTIEMBRE RUFINO MELERO | PUNTO 1 | Temperatura | °C | 40 | 13 | 2023-09-01 | Autocontrol | 0 %
91448000-0 | CURTIEMBRE RUFINO MELERO | PUNTO 1 | Temperatura | °C | 40 | 13 | 2023-09-01 | Autocontrol | 0 %
91448000-0 | CURTIEMBRE RUFINO MELERO | PUNTO 1 | Temperatura | °C | 40 | 13 | 2023-09-01 | Autocontrol | 0 %
91448000-0 | CURTIEMBRE RUFINO MELERO | PUNTO 1 | Temperatura | °C | 40 | 13 | 2023-09-01 | Autocontrol | 0 %
91448000-0 | CURTIEMBRE RUFINO MELERO | PUNTO 1 | Temperatura | °C | 40 | 13 | 2023-09-01 | Autocontrol | 0 %
91448000-0 | CURTIEMBRE RUFINO MELERO | PUNTO 1 | Temperatura | °C | 40 | 13 | 2023-09-01 | Autocontrol | 0 %
91448000-0 | CURTIEMBRE RUFINO MELERO | PUNTO 1 | Temperatura | °C | 40 | 13 | 2023-09-01 | Autocontrol | 0 %
91448000-0 | CURTIEMBRE RUFINO MELERO | PUNTO 1 | Temperatura | °C | 40 | 13 | 2023-09-01 | Autocontrol | 0 %
91448000-0 | CURTIEMBRE RUFINO MELERO | PUNTO 1 | Temperatura | °C | 40 | 13 | 2023-09-01 | Autocontrol | 0 %
91448000-0 | CURTIEMBRE RUFINO MELERO | PUNTO 1 | Temperatura | °C | 40 | 13 | 2023-09-01 | Autocontrol | 0 %
91448000-0 | CURTIEMBRE RUFINO MELERO | PUNTO 1 | Temperatura | °C | 40 | 13 | 2023-09-01 | Autocontrol | 0 %
91448000-0 | CURTIEMBRE RUFINO MELERO | PUNTO 1 | Temperatura | °C | 40 | 13 | 2023-09-01 | Autocontrol | 0 %
91448000-0 | CURTIEMBRE RUFINO MELERO | PUNTO 1 | Caudal | m3/dia | 2000 | 304 | 2023-09-01 | Autocontrol
91448000-0 | CURTIEMBRE RUFINO MELERO | PUNTO 1 | Caudal | m3/dia | 2000 | 303.9 | 2023-09-01 | Autocontrol
91448000-0 | CURTIEMBRE RUFINO MELERO | PUNTO 1 | Caudal | m3/dia | 2000 | 0.1 | 2023-09-01 | Autocontrol
91448000-0 | CURTIEMBRE RUFINO MELERO | PUNTO 1 | Caudal | m3/dia | 2000 | 0.1 | 2023-09-01 | Autocontrol
91448000-0 | CURTIEMBRE RUFINO MELERO | PUNTO 1 | Caudal | m3/dia | 2000 | 302.5 | 2023-09-01 | Autocontrol
91448000-0 | CURTIEMBRE RUFINO MELERO | PUNTO 1 | Caudal | m3/dia | 2000 | 40.1 | 2023-09-01 | Autocontrol
91448000-0 | CURTIEMBRE RUFINO MELERO | PUNTO 1 | Caudal | m3/dia | 2000 | 98.1 | 2023-09-01 | Autocontrol
91448000-0 | CURTIEMBRE RUFINO MELERO | PUNTO 1 | Caudal | m3/dia | 2000 | 196.3 | 2023-09-01 | Autocontrol
91448000-0 | CURTIEMBRE RUFINO MELERO | PUNTO 1 | Caudal | m3/dia | 2000 | 212.1 | 2023-09-01 | Autocontrol
91448000-0 | CURTIEMBRE RUFINO MELERO | PUNTO 1 | Caudal | m3/dia | 2000 | 0.1 | 2023-09-01 | Autocontrol
91448000-0 | CURTIEMBRE RUFINO MELERO | PUNTO 1 | Caudal | m3/dia | 2000 | 0.1 | 2023-09-01 | Autocontrol
91448000-0 | CURTIEMBRE RUFINO MELERO | PUNTO 1 | Caudal | m3/dia | 2000 | 190.1 | 2023-09-01 | Autocontrol
91448000-0 | CURTIEMBRE RUFINO MELERO | PUNTO 1 | Caudal | m3/dia | 2000 | 0.1 | 2023-09-01 | Autocontrol
91448000-0 | CURTIEMBRE RUFINO MELERO | PUNTO 1 | Caudal | m3/dia | 2000 | 305.7 | 2023-09-01 | Autocontrol
91448000-0 | CURTIEMBRE RUFINO MELERO | PUNTO 1 | Caudal | m3/dia | 2000 | 278.2 | 2023-09-01 | Autocontrol
91448000-0 | CURTIEMBRE RUFINO MELERO | PUNTO 1 | Caudal | m3/dia | 2000 | 293.2 | 2023-09-01 | Autocontrol
91448000-0 | CURTIEMBRE RUFINO MELERO | PUNTO 1 | Caudal | m3/dia | 2000 | 0.1 | 2023-09-01 | Autocontrol
91448000-0 | CURTIEMBRE RUFINO MELERO | PUNTO 1 | Caudal | m3/dia | 2000 | 0.1 | 2023-09-01 | Autocontrol
91448000-0 | CURTIEMBRE RUFINO MELERO | PUNTO 1 | Caudal | m3/dia | 2000 | 0.1 | 2023-09-01 | Autocontrol
91448000-0 | CURTIEMBRE RUFINO MELERO | PUNTO 1 | Caudal | m3/dia | 2000 | 0.1 | 2023-09-01 | Autocontrol
91448000-0 | CURTIEMBRE RUFINO MELERO | PUNTO 1 | Caudal | m3/dia | 2000 | 255.5 | 2023-09-01 | Autocontrol
91448000-0 | CURTIEMBRE RUFINO MELERO | PUNTO 1 | Caudal | m3/dia | 2000 | 221.3 | 2023-09-01 | Autocontrol
91448000-0 | CURTIEMBRE RUFINO MELERO | PUNTO 1 | Caudal | m3/dia | 2000 | 192.3 | 2023-09-01 | Autocontrol
91448000-0 | CURTIEMBRE RUFINO MELERO | PUNTO 1 | Caudal | m3/dia | 2000 | 0.1 | 2023-09-01 | Autocontrol
91448000-0 | CURTIEMBRE RUFINO MELERO | PUNTO 1 | Caudal | m3/dia | 2000 | 0.1 | 2023-09-01 | Autocontrol
91448000-0 | CURTIEMBRE RUFINO MELERO | PUNTO 1 | Caudal | m3/dia | 2000 | 209.7 | 2023-09-01 | Autocontrol
91448000-0 | CURTIEMBRE RUFINO MELERO | PUNTO 1 | Caudal | m3/dia | 2000 | 291.5 | 2023-09-01 | Autocontrol
91448000-0 | CURTIEMBRE RUFINO MELERO | PUNTO 1 | Caudal | m3/dia | 2000 | 302.7 | 2023-09-01 | Autocontrol
91448000-0 | CURTIEMBRE RUFINO MELERO | PUNTO 1 | Caudal | m3/dia | 2000 | 244.9 | 2023-09-01 | Autocontrol
91448000-0 | CURTIEMBRE RUFINO MELERO | PUNTO 1 | Caudal | m3/dia | 2000 | 322 | 2023-09-01 | Autocontrol
91448000-0 | CURTIEMBRE RUFINO MELERO | PUNTO 1 | Caudal | m3/dia | 2000 | 0.1 | 2023-09-01 | Autocontrol
91448000-0 | CURTIEMBRE RUFINO MELERO | PUNTO 1 | Aceites y Grasas | mg/L | 50 | 0.652 | 2023-10-01 | Autocontrol | 0 %
91448000-0 | CURTIEMBRE RUFINO MELERO | PUNTO 1 | Aluminio | mg/L | 10 | 0.321 | 2023-10-01 | Autocontrol | 0 %
91448000-0 | CURTIEMBRE RUFINO MELERO | PUNTO 1 | Cloruros | mg/L | 2000 | 30 | 2023-10-01 | Autocontrol | 0 %
91448000-0 | CURTIEMBRE RUFINO MELERO | PUNTO 1 | Cromo Hexavalente | mg/L | 0.2 | 0.067 | 2023-10-01 | Autocontrol | 0 %
91448000-0 | CURTIEMBRE RUFINO MELERO | PUNTO 1 | DBO5 | mgO2/L | 300 | 10 | 2023-10-01 | Autocontrol | 0 %
91448000-0 | CURTIEMBRE RUFINO MELERO | PUNTO 1 | Fósforo | mg/L | 15 | 0.2 | 2023-10-01 | Autocontrol | 0 %
91448000-0 | CURTIEMBRE RUFINO MELERO | PUNTO 1 | Nitrógeno Total Kjeldahl | mg/L | 75 | 2 | 2023-10-01 | Autocontrol | 0 %
91448000-0 | CURTIEMBRE RUFINO MELERO | PUNTO 1 | pH | Unidad | 6 - 8,5 | 7 | 2023-10-01 | Autocontrol | valor en rango
91448000-0 | CURTIEMBRE RUFINO MELERO | PUNTO 1 | Poder Espumógeno | mm | 7 | 2 | 2023-10-01 | Autocontrol | 0 %
91448000-0 | CURTIEMBRE RUFINO MELERO | PUNTO 1 | Sólidos Suspendidos Totales | mg/L | 300 | 5 | 2023-10-01 | Autocontrol | 0 %
91448000-0 | CURTIEMBRE RUFINO MELERO | PUNTO 1 | Sulfato | mg/L | 2000 | 38 | 2023-10-01 | Autocontrol | 0 %
91448000-0 | CURTIEMBRE RUFINO MELERO | PUNTO 1 | Sulfuro | mg/L | 10 | 0.1 | 2023-10-01 | Autocontrol | 0 %
91448000-0 | CURTIEMBRE RUFINO MELERO | PUNTO 1 | Temperatura | °C | 40 | 20 | 2023-10-01 | Autocontrol | 0 %
91448000-0 | CURTIEMBRE RUFINO MELERO | PUNTO 1 | Caudal | m3/dia | 2000 | 163 | 2023-10-01 | Autocontrol
91448000-0 | CURTIEMBRE RUFINO MELERO | PUNTO 1 | pH | Unidad | 6 - 8,5 | 7 | 2023-10-01 | Autocontrol | valor en rango
91448000-0 | CURTIEMBRE RUFINO MELERO | PUNTO 1 | pH | Unidad | 6 - 8,5 | 7 | 2023-10-01 | Autocontrol | valor en rango
91448000-0 | CURTIEMBRE RUFINO MELERO | PUNTO 1 | pH | Unidad | 6 - 8,5 | 7 | 2023-10-01 | Autocontrol | valor en rango
91448000-0 | CURTIEMBRE RUFINO MELERO | PUNTO 1 | pH | Unidad | 6 - 8,5 | 7 | 2023-10-01 | Autocontrol | valor en rango
91448000-0 | CURTIEMBRE RUFINO MELERO | PUNTO 1 | pH | Unidad | 6 - 8,5 | 7 | 2023-10-01 | Autocontrol | valor en rango
91448000-0 | CURTIEMBRE RUFINO MELERO | PUNTO 1 | pH | Unidad | 6 - 8,5 | 7 | 2023-10-01 | Autocontrol | valor en rango
91448000-0 | CURTIEMBRE RUFINO MELERO | PUNTO 1 | pH | Unidad | 6 - 8,5 | 7 | 2023-10-01 | Autocontrol | valor en rango
91448000-0 | CURTIEMBRE RUFINO MELERO | PUNTO 1 | pH | Unidad | 6 - 8,5 | 7 | 2023-10-01 | Autocontrol | valor en rango
91448000-0 | CURTIEMBRE RUFINO MELERO | PUNTO 1 | pH | Unidad | 6 - 8,5 | 7 | 2023-10-01 | Autocontrol | valor en rango
91448000-0 | CURTIEMBRE RUFINO MELERO | PUNTO 1 | pH | Unidad | 6 - 8,5 | 7 | 2023-10-01 | Autocontrol | valor en rango
91448000-0 | CURTIEMBRE RUFINO MELERO | PUNTO 1 | pH | Unidad | 6 - 8,5 | 7 | 2023-10-01 | Autocontrol | valor en rango
91448000-0 | CURTIEMBRE RUFINO MELERO | PUNTO 1 | pH | Unidad | 6 - 8,5 | 7 | 2023-10-01 | Autocontrol | valor en rango
91448000-0 | CURTIEMBRE RUFINO MELERO | PUNTO 1 | Temperatura | °C | 40 | 14 | 2023-10-01 | Autocontrol | 0 %
91448000-0 | CURTIEMBRE RUFINO MELERO | PUNTO 1 | Temperatura | °C | 40 | 14 | 2023-10-01 | Autocontrol | 0 %
91448000-0 | CURTIEMBRE RUFINO MELERO | PUNTO 1 | Temperatura | °C | 40 | 14 | 2023-10-01 | Autocontrol | 0 %
91448000-0 | CURTIEMBRE RUFINO MELERO | PUNTO 1 | Temperatura | °C | 40 | 14 | 2023-10-01 | Autocontrol | 0 %
91448000-0 | CURTIEMBRE RUFINO MELERO | PUNTO 1 | Temperatura | °C | 40 | 14 | 2023-10-01 | Autocontrol | 0 %
91448000-0 | CURTIEMBRE RUFINO MELERO | PUNTO 1 | Temperatura | °C | 40 | 14 | 2023-10-01 | Autocontrol | 0 %
91448000-0 | CURTIEMBRE RUFINO MELERO | PUNTO 1 | Temperatura | °C | 40 | 14 | 2023-10-01 | Autocontrol | 0 %
91448000-0 | CURTIEMBRE RUFINO MELERO | PUNTO 1 | Temperatura | °C | 40 | 14 | 2023-10-01 | Autocontrol | 0 %
91448000-0 | CURTIEMBRE RUFINO MELERO | PUNTO 1 | Temperatura | °C | 40 | 14 | 2023-10-01 | Autocontrol | 0 %
91448000-0 | CURTIEMBRE RUFINO MELERO | PUNTO 1 | Temperatura | °C | 40 | 14 | 2023-10-01 | Autocontrol | 0 %
91448000-0 | CURTIEMBRE RUFINO MELERO | PUNTO 1 | Temperatura | °C | 40 | 14 | 2023-10-01 | Autocontrol | 0 %
91448000-0 | CURTIEMBRE RUFINO MELERO | PUNTO 1 | Temperatura | °C | 40 | 14 | 2023-10-01 | Autocontrol | 0 %
91448000-0 | CURTIEMBRE RUFINO MELERO | PUNTO 1 | Caudal | m3/dia | 2000 | 0.1 | 2023-10-01 | Autocontrol
91448000-0 | CURTIEMBRE RUFINO MELERO | PUNTO 1 | Caudal | m3/dia | 2000 | 304 | 2023-10-01 | Autocontrol
91448000-0 | CURTIEMBRE RUFINO MELERO | PUNTO 1 | Caudal | m3/dia | 2000 | 196 | 2023-10-01 | Autocontrol
91448000-0 | CURTIEMBRE RUFINO MELERO | PUNTO 1 | Caudal | m3/dia | 2000 | 302 | 2023-10-01 | Autocontrol
91448000-0 | CURTIEMBRE RUFINO MELERO | PUNTO 1 | Caudal | m3/dia | 2000 | 40 | 2023-10-01 | Autocontrol
91448000-0 | CURTIEMBRE RUFINO MELERO | PUNTO 1 | Caudal | m3/dia | 2000 | 98 | 2023-10-01 | Autocontrol
91448000-0 | CURTIEMBRE RUFINO MELERO | PUNTO 1 | Caudal | m3/dia | 2000 | 0.1 | 2023-10-01 | Autocontrol
91448000-0 | CURTIEMBRE RUFINO MELERO | PUNTO 1 | Caudal | m3/dia | 2000 | 0.1 | 2023-10-01 | Autocontrol
91448000-0 | CURTIEMBRE RUFINO MELERO | PUNTO 1 | Caudal | m3/dia | 2000 | 235 | 2023-10-01 | Autocontrol
91448000-0 | CURTIEMBRE RUFINO MELERO | PUNTO 1 | Caudal | m3/dia | 2000 | 322 | 2023-10-01 | Autocontrol
91448000-0 | CURTIEMBRE RUFINO MELERO | PUNTO 1 | Caudal | m3/dia | 2000 | 190 | 2023-10-01 | Autocontrol
91448000-0 | CURTIEMBRE RUFINO MELERO | PUNTO 1 | Caudal | m3/dia | 2000 | 285 | 2023-10-01 | Autocontrol
91448000-0 | CURTIEMBRE RUFINO MELERO | PUNTO 1 | Caudal | m3/dia | 2000 | 306 | 2023-10-01 | Autocontrol
91448000-0 | CURTIEMBRE RUFINO MELERO | PUNTO 1 | Caudal | m3/dia | 2000 | 0.1 | 2023-10-01 | Autocontrol
91448000-0 | CURTIEMBRE RUFINO MELERO | PUNTO 1 | Caudal | m3/dia | 2000 | 0.1 | 2023-10-01 | Autocontrol
91448000-0 | CURTIEMBRE RUFINO MELERO | PUNTO 1 | Caudal | m3/dia | 2000 | 212 | 2023-10-01 | Autocontrol
91448000-0 | CURTIEMBRE RUFINO MELERO | PUNTO 1 | Caudal | m3/dia | 2000 | 244 | 2023-10-01 | Autocontrol
91448000-0 | CURTIEMBRE RUFINO MELERO | PUNTO 1 | Caudal | m3/dia | 2000 | 265 | 2023-10-01 | Autocontrol
91448000-0 | CURTIEMBRE RUFINO MELERO | PUNTO 1 | Caudal | m3/dia | 2000 | 288 | 2023-10-01 | Autocontrol
91448000-0 | CURTIEMBRE RUFINO MELERO | PUNTO 1 | Caudal | m3/dia | 2000 | 245 | 2023-10-01 | Autocontrol
91448000-0 | CURTIEMBRE RUFINO MELERO | PUNTO 1 | Caudal | m3/dia | 2000 | 0.1 | 2023-10-01 | Autocontrol
91448000-0 | CURTIEMBRE RUFINO MELERO | PUNTO 1 | Caudal | m3/dia | 2000 | 0.1 | 2023-10-01 | Autocontrol
91448000-0 | CURTIEMBRE RUFINO MELERO | PUNTO 1 | Caudal | m3/dia | 2000 | 192 | 2023-10-01 | Autocontrol
91448000-0 | CURTIEMBRE RUFINO MELERO | PUNTO 1 | Caudal | m3/dia | 2000 | 221 | 2023-10-01 | Autocontrol
91448000-0 | CURTIEMBRE RUFINO MELERO | PUNTO 1 | Caudal | m3/dia | 2000 | 210 | 2023-10-01 | Autocontrol
91448000-0 | CURTIEMBRE RUFINO MELERO | PUNTO 1 | Caudal | m3/dia | 2000 | 291 | 2023-10-01 | Autocontrol
91448000-0 | CURTIEMBRE RUFINO MELERO | PUNTO 1 | Caudal | m3/dia | 2000 | 0.1 | 2023-10-01 | Autocontrol
91448000-0 | CURTIEMBRE RUFINO MELERO | PUNTO 1 | Caudal | m3/dia | 2000 | 0.1 | 2023-10-01 | Autocontrol
91448000-0 | CURTIEMBRE RUFINO MELERO | PUNTO 1 | Caudal | m3/dia | 2000 | 0.1 | 2023-10-01 | Autocontrol
91448000-0 | CURTIEMBRE RUFINO MELERO | PUNTO 1 | Caudal | m3/dia | 2000 | 245 | 2023-10-01 | Autocontrol
91448000-0 | CURTIEMBRE RUFINO MELERO | PUNTO 1 | Caudal | m3/dia | 2000 | 229 | 2023-10-01 | Autocontrol
91448000-0 | CURTIEMBRE RUFINO MELERO | PUNTO 1 | Aceites y Grasas | mg/L | 50 | 5 | 2023-11-01 | Autocontrol | 0 %
91448000-0 | CURTIEMBRE RUFINO MELERO | PUNTO 1 | Aluminio | mg/L | 10 | 0.197 | 2023-11-01 | Autocontrol | 0 %
91448000-0 | CURTIEMBRE RUFINO MELERO | PUNTO 1 | Arsénico | mg/L | 1 | 0.003 | 2023-11-01 | Autocontrol | 0 %
91448000-0 | CURTIEMBRE RUFINO MELERO | PUNTO 1 | Boro | mg/L | 3 | 0.02 | 2023-11-01 | Autocontrol | 0 %
91448000-0 | CURTIEMBRE RUFINO MELERO | PUNTO 1 | Cadmio | mg/L | 0.226 | 0.002 | 2023-11-01 | Autocontrol | 0 %
91448000-0 | CURTIEMBRE RUFINO MELERO | PUNTO 1 | Caudal | m3/dia | 2000 | 214 | 2023-11-01 | Autocontrol
91448000-0 | CURTIEMBRE RUFINO MELERO | PUNTO 1 | Cianuro | mg/L | 1 | 0.02 | 2023-11-01 | Autocontrol | 0 %
91448000-0 | CURTIEMBRE RUFINO MELERO | PUNTO 1 | Cloruros | mg/L | 2000 | 71 | 2023-11-01 | Autocontrol | 0 %
91448000-0 | CURTIEMBRE RUFINO MELERO | PUNTO 1 | Cobre | mg/L | 3 | 0.029 | 2023-11-01 | Autocontrol | 0 %
91448000-0 | CURTIEMBRE RUFINO MELERO | PUNTO 1 | Coliformes Fecales o Termotolerantes | NMP/100 ml | 1000 | 630 | 2023-11-01 | Autocontrol | 0 %
91448000-0 | CURTIEMBRE RUFINO MELERO | PUNTO 1 | Cromo Hexavalente | mg/L | 0.2 | 0.01 | 2023-11-01 | Autocontrol | 0 %
91448000-0 | CURTIEMBRE RUFINO MELERO | PUNTO 1 | DBO5 | mgO2/L | 300 | 4.6 | 2023-11-01 | Autocontrol | 0 %
91448000-0 | CURTIEMBRE RUFINO MELERO | PUNTO 1 | Fluoruro | mg/L | 5 | 0.1 | 2023-11-01 | Autocontrol | 0 %
91448000-0 | CURTIEMBRE RUFINO MELERO | PUNTO 1 | Fosfato | mg/L |  | 0.2 | 2023-11-01 | Autocontrol
91448000-0 | CURTIEMBRE RUFINO MELERO | PUNTO 1 | Fósforo | mg/L | 15 | 0.2 | 2023-11-01 | Autocontrol | 0 %
91448000-0 | CURTIEMBRE RUFINO MELERO | PUNTO 1 | Hidrocarburos Fijos | mg/L | 50 | 5 | 2023-11-01 | Autocontrol | 0 %
91448000-0 | CURTIEMBRE RUFINO MELERO | PUNTO 1 | Hierro Disuelto | mg/L | 10 | 0.023 | 2023-11-01 | Autocontrol | 0 %
91448000-0 | CURTIEMBRE RUFINO MELERO | PUNTO 1 | Indice Fenol | mg/L | 1 | 0.1 | 2023-11-01 | Autocontrol | 0 %
91448000-0 | CURTIEMBRE RUFINO MELERO | PUNTO 1 | Manganeso | mg/L | 3 | 0.017 | 2023-11-01 | Autocontrol | 0 %
91448000-0 | CURTIEMBRE RUFINO MELERO | PUNTO 1 | Mercurio | mg/L | 0.01 | 0.001 | 2023-11-01 | Autocontrol | 0 %
91448000-0 | CURTIEMBRE RUFINO MELERO | PUNTO 1 | Molibdeno | mg/L | 2.5 | 0.005 | 2023-11-01 | Autocontrol | 0 %
91448000-0 | CURTIEMBRE RUFINO MELERO | PUNTO 1 | Níquel | mg/L | 3 | 0.01 | 2023-11-01 | Autocontrol | 0 %
91448000-0 | CURTIEMBRE RUFINO MELERO | PUNTO 1 | Nitrógeno Total Kjeldahl | mg/L | 75 | 2 | 2023-11-01 | Autocontrol | 0 %
91448000-0 | CURTIEMBRE RUFINO MELERO | PUNTO 1 | Pentaclorofenol | mg/L | 0.01 | 0.001 | 2023-11-01 | Autocontrol | 0 %
91448000-0 | CURTIEMBRE RUFINO MELERO | PUNTO 1 | pH | Unidad | 6 - 8,5 | 7.4 | 2023-11-01 | Autocontrol | valor en rango
91448000-0 | CURTIEMBRE RUFINO MELERO | PUNTO 1 | Plomo | mg/L | 0.5 | 0.02 | 2023-11-01 | Autocontrol | 0 %
91448000-0 | CURTIEMBRE RUFINO MELERO | PUNTO 1 | Poder Espumógeno | mm | 7 | 2 | 2023-11-01 | Autocontrol | 0 %
91448000-0 | CURTIEMBRE RUFINO MELERO | PUNTO 1 | Selenio | mg/L | 0.1 | 0.005 | 2023-11-01 | Autocontrol | 0 %
91448000-0 | CURTIEMBRE RUFINO MELERO | PUNTO 1 | Sólidos Suspendidos Totales | mg/L | 300 | 9 | 2023-11-01 | Autocontrol | 0 %
91448000-0 | CURTIEMBRE RUFINO MELERO | PUNTO 1 | Sulfato | mg/L | 2000 | 95 | 2023-11-01 | Autocontrol | 0 %
91448000-0 | CURTIEMBRE RUFINO MELERO | PUNTO 1 | Sulfuro | mg/L | 10 | 0.1 | 2023-11-01 | Autocontrol | 0 %
91448000-0 | CURTIEMBRE RUFINO MELERO | PUNTO 1 | Tetracloroeteno | mg/L | 0.4 | 0.005 | 2023-11-01 | Autocontrol | 0 %
91448000-0 | CURTIEMBRE RUFINO MELERO | PUNTO 1 | Tolueno | mg/L | 7 | 0.005 | 2023-11-01 | Autocontrol | 0 %
91448000-0 | CURTIEMBRE RUFINO MELERO | PUNTO 1 | Triclorometano | mg/L | 0.5 | 0.005 | 2023-11-01 | Autocontrol | 0 %
91448000-0 | CURTIEMBRE RUFINO MELERO | PUNTO 1 | Xileno | mg/L | 5 | 0.005 | 2023-11-01 | Autocontrol | 0 %
91448000-0 | CURTIEMBRE RUFINO MELERO | PUNTO 1 | Zinc | mg/L | 20 | 0.036 | 2023-11-01 | Autocontrol | 0 %
91448000-0 | CURTIEMBRE RUFINO MELERO | PUNTO 1 | pH | Unidad | 6 - 8,5 | 7.4 | 2023-11-01 | Autocontrol | valor en rango
91448000-0 | CURTIEMBRE RUFINO MELERO | PUNTO 1 | pH | Unidad | 6 - 8,5 | 7.4 | 2023-11-01 | Autocontrol | valor en rango
91448000-0 | CURTIEMBRE RUFINO MELERO | PUNTO 1 | pH | Unidad | 6 - 8,5 | 7.4 | 2023-11-01 | Autocontrol | valor en rango
91448000-0 | CURTIEMBRE RUFINO MELERO | PUNTO 1 | pH | Unidad | 6 - 8,5 | 7.4 | 2023-11-01 | Autocontrol | valor en rango
91448000-0 | CURTIEMBRE RUFINO MELERO | PUNTO 1 | pH | Unidad | 6 - 8,5 | 7.4 | 2023-11-01 | Autocontrol | valor en rango
91448000-0 | CURTIEMBRE RUFINO MELERO | PUNTO 1 | pH | Unidad | 6 - 8,5 | 7.4 | 2023-11-01 | Autocontrol | valor en rango
91448000-0 | CURTIEMBRE RUFINO MELERO | PUNTO 1 | pH | Unidad | 6 - 8,5 | 7.4 | 2023-11-01 | Autocontrol | valor en rango
91448000-0 | CURTIEMBRE RUFINO MELERO | PUNTO 1 | pH | Unidad | 6 - 8,5 | 7.4 | 2023-11-01 | Autocontrol | valor en rango
91448000-0 | CURTIEMBRE RUFINO MELERO | PUNTO 1 | pH | Unidad | 6 - 8,5 | 7.4 | 2023-11-01 | Autocontrol | valor en rango
91448000-0 | CURTIEMBRE RUFINO MELERO | PUNTO 1 | pH | Unidad | 6 - 8,5 | 7.4 | 2023-11-01 | Autocontrol | valor en rango
91448000-0 | CURTIEMBRE RUFINO MELERO | PUNTO 1 | pH | Unidad | 6 - 8,5 | 7.4 | 2023-11-01 | Autocontrol | valor en rango
91448000-0 | CURTIEMBRE RUFINO MELERO | PUNTO 1 | pH | Unidad | 6 - 8,5 | 7.3 | 2023-11-01 | Autocontrol | valor en rango
91448000-0 | CURTIEMBRE RUFINO MELERO | PUNTO 1 | Temperatura | °C | 40 | 15.8 | 2023-11-01 | Autocontrol | 0 %
91448000-0 | CURTIEMBRE RUFINO MELERO | PUNTO 1 | Temperatura | °C | 40 | 15.7 | 2023-11-01 | Autocontrol | 0 %
91448000-0 | CURTIEMBRE RUFINO MELERO | PUNTO 1 | Temperatura | °C | 40 | 15.8 | 2023-11-01 | Autocontrol | 0 %
91448000-0 | CURTIEMBRE RUFINO MELERO | PUNTO 1 | Temperatura | °C | 40 | 15.7 | 2023-11-01 | Autocontrol | 0 %
91448000-0 | CURTIEMBRE RUFINO MELERO | PUNTO 1 | Temperatura | °C | 40 | 15.9 | 2023-11-01 | Autocontrol | 0 %
91448000-0 | CURTIEMBRE RUFINO MELERO | PUNTO 1 | Temperatura | °C | 40 | 15.8 | 2023-11-01 | Autocontrol | 0 %
91448000-0 | CURTIEMBRE RUFINO MELERO | PUNTO 1 | Temperatura | °C | 40 | 15.8 | 2023-11-01 | Autocontrol | 0 %
91448000-0 | CURTIEMBRE RUFINO MELERO | PUNTO 1 | Temperatura | °C | 40 | 15.7 | 2023-11-01 | Autocontrol | 0 %
91448000-0 | CURTIEMBRE RUFINO MELERO | PUNTO 1 | Temperatura | °C | 40 | 16 | 2023-11-01 | Autocontrol | 0 %
91448000-0 | CURTIEMBRE RUFINO MELERO | PUNTO 1 | Temperatura | °C | 40 | 16 | 2023-11-01 | Autocontrol | 0 %
91448000-0 | CURTIEMBRE RUFINO MELERO | PUNTO 1 | Temperatura | °C | 40 | 16 | 2023-11-01 | Autocontrol | 0 %
91448000-0 | CURTIEMBRE RUFINO MELERO | PUNTO 1 | Temperatura | °C | 40 | 16.1 | 2023-11-01 | Autocontrol | 0 %
91448000-0 | CURTIEMBRE RUFINO MELERO | PUNTO 1 | Caudal | m3/dia | 2000 | 0.1 | 2023-11-01 | Autocontrol
91448000-0 | CURTIEMBRE RUFINO MELERO | PUNTO 1 | Caudal | m3/dia | 2000 | 257.8 | 2023-11-01 | Autocontrol
91448000-0 | CURTIEMBRE RUFINO MELERO | PUNTO 1 | Caudal | m3/dia | 2000 | 238 | 2023-11-01 | Autocontrol
91448000-0 | CURTIEMBRE RUFINO MELERO | PUNTO 1 | Caudal | m3/dia | 2000 | 0.1 | 2023-11-01 | Autocontrol
91448000-0 | CURTIEMBRE RUFINO MELERO | PUNTO 1 | Caudal | m3/dia | 2000 | 0.1 | 2023-11-01 | Autocontrol
91448000-0 | CURTIEMBRE RUFINO MELERO | PUNTO 1 | Caudal | m3/dia | 2000 | 252.4 | 2023-11-01 | Autocontrol
91448000-0 | CURTIEMBRE RUFINO MELERO | PUNTO 1 | Caudal | m3/dia | 2000 | 294.1 | 2023-11-01 | Autocontrol
91448000-0 | CURTIEMBRE RUFINO MELERO | PUNTO 1 | Caudal | m3/dia | 2000 | 250.3 | 2023-11-01 | Autocontrol
91448000-0 | CURTIEMBRE RUFINO MELERO | PUNTO 1 | Caudal | m3/dia | 2000 | 246.7 | 2023-11-01 | Autocontrol
91448000-0 | CURTIEMBRE RUFINO MELERO | PUNTO 1 | Caudal | m3/dia | 2000 | 244.8 | 2023-11-01 | Autocontrol
91448000-0 | CURTIEMBRE RUFINO MELERO | PUNTO 1 | Caudal | m3/dia | 2000 | 0.1 | 2023-11-01 | Autocontrol
91448000-0 | CURTIEMBRE RUFINO MELERO | PUNTO 1 | Caudal | m3/dia | 2000 | 0.1 | 2023-11-01 | Autocontrol
91448000-0 | CURTIEMBRE RUFINO MELERO | PUNTO 1 | Caudal | m3/dia | 2000 | 267.5 | 2023-11-01 | Autocontrol
91448000-0 | CURTIEMBRE RUFINO MELERO | PUNTO 1 | Caudal | m3/dia | 2000 | 284.7 | 2023-11-01 | Autocontrol
91448000-0 | CURTIEMBRE RUFINO MELERO | PUNTO 1 | Caudal | m3/dia | 2000 | 253.8 | 2023-11-01 | Autocontrol
91448000-0 | CURTIEMBRE RUFINO MELERO | PUNTO 1 | Caudal | m3/dia | 2000 | 255.1 | 2023-11-01 | Autocontrol
91448000-0 | CURTIEMBRE RUFINO MELERO | PUNTO 1 | Caudal | m3/dia | 2000 | 257.1 | 2023-11-01 | Autocontrol
91448000-0 | CURTIEMBRE RUFINO MELERO | PUNTO 1 | Caudal | m3/dia | 2000 | 0.1 | 2023-11-01 | Autocontrol
91448000-0 | CURTIEMBRE RUFINO MELERO | PUNTO 1 | Caudal | m3/dia | 2000 | 0.1 | 2023-11-01 | Autocontrol
91448000-0 | CURTIEMBRE RUFINO MELERO | PUNTO 1 | Caudal | m3/dia | 2000 | 266.4 | 2023-11-01 | Autocontrol
91448000-0 | CURTIEMBRE RUFINO MELERO | PUNTO 1 | Caudal | m3/dia | 2000 | 279.9 | 2023-11-01 | Autocontrol
91448000-0 | CURTIEMBRE RUFINO MELERO | PUNTO 1 | Caudal | m3/dia | 2000 | 245.1 | 2023-11-01 | Autocontrol
91448000-0 | CURTIEMBRE RUFINO MELERO | PUNTO 1 | Caudal | m3/dia | 2000 | 244.2 | 2023-11-01 | Autocontrol
91448000-0 | CURTIEMBRE RUFINO MELERO | PUNTO 1 | Caudal | m3/dia | 2000 | 254 | 2023-11-01 | Autocontrol
91448000-0 | CURTIEMBRE RUFINO MELERO | PUNTO 1 | Caudal | m3/dia | 2000 | 0.1 | 2023-11-01 | Autocontrol
91448000-0 | CURTIEMBRE RUFINO MELERO | PUNTO 1 | Caudal | m3/dia | 2000 | 0.1 | 2023-11-01 | Autocontrol
91448000-0 | CURTIEMBRE RUFINO MELERO | PUNTO 1 | Caudal | m3/dia | 2000 | 254 | 2023-11-01 | Autocontrol
91448000-0 | CURTIEMBRE RUFINO MELERO | PUNTO 1 | Caudal | m3/dia | 2000 | 244 | 2023-11-01 | Autocontrol
91448000-0 | CURTIEMBRE RUFINO MELERO | PUNTO 1 | Caudal | m3/dia | 2000 | 227.8 | 2023-11-01 | Autocontrol
91448000-0 | CURTIEMBRE RUFINO MELERO | PUNTO 1 | Caudal | m3/dia | 2000 | 239.6 | 2023-11-01 | Autocontrol
91448000-0 | CURTIEMBRE RUFINO MELERO | PUNTO 1 | Aceites y Grasas | mg/L | 50 | 0.777 | 2023-12-01 | Autocontrol | 0 %
91448000-0 | CURTIEMBRE RUFINO MELERO | PUNTO 1 | Aluminio | mg/L | 10 | 0.049 | 2023-12-01 | Autocontrol | 0 %
91448000-0 | CURTIEMBRE RUFINO MELERO | PUNTO 1 | Cloruros | mg/L | 2000 | 23 | 2023-12-01 | Autocontrol | 0 %
91448000-0 | CURTIEMBRE RUFINO MELERO | PUNTO 1 | Cromo Hexavalente | mg/L | 0.2 | 0.01 | 2023-12-01 | Autocontrol | 0 %
91448000-0 | CURTIEMBRE RUFINO MELERO | PUNTO 1 | DBO5 | mgO2/L | 300 | 2 | 2023-12-01 | Autocontrol | 0 %
91448000-0 | CURTIEMBRE RUFINO MELERO | PUNTO 1 | Fósforo | mg/L | 15 | 0.2 | 2023-12-01 | Autocontrol | 0 %
91448000-0 | CURTIEMBRE RUFINO MELERO | PUNTO 1 | Nitrógeno Total Kjeldahl | mg/L | 75 | 0.52 | 2023-12-01 | Autocontrol | 0 %
91448000-0 | CURTIEMBRE RUFINO MELERO | PUNTO 1 | pH | Unidad | 6 - 8,5 | 7 | 2023-12-01 | Autocontrol | valor en rango
91448000-0 | CURTIEMBRE RUFINO MELERO | PUNTO 1 | Poder Espumógeno | mm | 7 | 2 | 2023-12-01 | Autocontrol | 0 %
91448000-0 | CURTIEMBRE RUFINO MELERO | PUNTO 1 | Sólidos Suspendidos Totales | mg/L | 300 | 6 | 2023-12-01 | Autocontrol | 0 %
91448000-0 | CURTIEMBRE RUFINO MELERO | PUNTO 1 | Sulfato | mg/L | 2000 | 27 | 2023-12-01 | Autocontrol | 0 %
91448000-0 | CURTIEMBRE RUFINO MELERO | PUNTO 1 | Sulfuro | mg/L | 10 | 0.1 | 2023-12-01 | Autocontrol | 0 %
91448000-0 | CURTIEMBRE RUFINO MELERO | PUNTO 1 | Temperatura | °C | 40 | 17 | 2023-12-01 | Autocontrol | 0 %
91448000-0 | CURTIEMBRE RUFINO MELERO | PUNTO 1 | Caudal | m3/dia | 2000 | 193 | 2023-12-01 | Autocontrol
91448000-0 | CURTIEMBRE RUFINO MELERO | PUNTO 1 | pH | Unidad | 6 - 8,5 | 6 | 2023-12-01 | Autocontrol | valor en rango
91448000-0 | CURTIEMBRE RUFINO MELERO | PUNTO 1 | pH | Unidad | 6 - 8,5 | 6 | 2023-12-01 | Autocontrol | valor en rango
91448000-0 | CURTIEMBRE RUFINO MELERO | PUNTO 1 | pH | Unidad | 6 - 8,5 | 6 | 2023-12-01 | Autocontrol | valor en rango
91448000-0 | CURTIEMBRE RUFINO MELERO | PUNTO 1 | pH | Unidad | 6 - 8,5 | 6 | 2023-12-01 | Autocontrol | valor en rango
91448000-0 | CURTIEMBRE RUFINO MELERO | PUNTO 1 | pH | Unidad | 6 - 8,5 | 6 | 2023-12-01 | Autocontrol | valor en rango
91448000-0 | CURTIEMBRE RUFINO MELERO | PUNTO 1 | pH | Unidad | 6 - 8,5 | 6 | 2023-12-01 | Autocontrol | valor en rango
91448000-0 | CURTIEMBRE RUFINO MELERO | PUNTO 1 | pH | Unidad | 6 - 8,5 | 6 | 2023-12-01 | Autocontrol | valor en rango
91448000-0 | CURTIEMBRE RUFINO MELERO | PUNTO 1 | pH | Unidad | 6 - 8,5 | 6 | 2023-12-01 | Autocontrol | valor en rango
91448000-0 | CURTIEMBRE RUFINO MELERO | PUNTO 1 | pH | Unidad | 6 - 8,5 | 6 | 2023-12-01 | Autocontrol | valor en rango
91448000-0 | CURTIEMBRE RUFINO MELERO | PUNTO 1 | pH | Unidad | 6 - 8,5 | 6 | 2023-12-01 | Autocontrol | valor en rango
91448000-0 | CURTIEMBRE RUFINO MELERO | PUNTO 1 | pH | Unidad | 6 - 8,5 | 6 | 2023-12-01 | Autocontrol | valor en rango
91448000-0 | CURTIEMBRE RUFINO MELERO | PUNTO 1 | pH | Unidad | 6 - 8,5 | 6 | 2023-12-01 | Autocontrol | valor en rango
91448000-0 | CURTIEMBRE RUFINO MELERO | PUNTO 1 | Temperatura | °C | 40 | 17 | 2023-12-01 | Autocontrol | 0 %
91448000-0 | CURTIEMBRE RUFINO MELERO | PUNTO 1 | Temperatura | °C | 40 | 17 | 2023-12-01 | Autocontrol | 0 %
91448000-0 | CURTIEMBRE RUFINO MELERO | PUNTO 1 | Temperatura | °C | 40 | 17 | 2023-12-01 | Autocontrol | 0 %
91448000-0 | CURTIEMBRE RUFINO MELERO | PUNTO 1 | Temperatura | °C | 40 | 17 | 2023-12-01 | Autocontrol | 0 %
91448000-0 | CURTIEMBRE RUFINO MELERO | PUNTO 1 | Temperatura | °C | 40 | 17 | 2023-12-01 | Autocontrol | 0 %
91448000-0 | CURTIEMBRE RUFINO MELERO | PUNTO 1 | Temperatura | °C | 40 | 17 | 2023-12-01 | Autocontrol | 0 %
91448000-0 | CURTIEMBRE RUFINO MELERO | PUNTO 1 | Temperatura | °C | 40 | 17 | 2023-12-01 | Autocontrol | 0 %
91448000-0 | CURTIEMBRE RUFINO MELERO | PUNTO 1 | Temperatura | °C | 40 | 17 | 2023-12-01 | Autocontrol | 0 %
91448000-0 | CURTIEMBRE RUFINO MELERO | PUNTO 1 | Temperatura | °C | 40 | 17 | 2023-12-01 | Autocontrol | 0 %
91448000-0 | CURTIEMBRE RUFINO MELERO | PUNTO 1 | Temperatura | °C | 40 | 17 | 2023-12-01 | Autocontrol | 0 %
91448000-0 | CURTIEMBRE RUFINO MELERO | PUNTO 1 | Temperatura | °C | 40 | 17 | 2023-12-01 | Autocontrol | 0 %
91448000-0 | CURTIEMBRE RUFINO MELERO | PUNTO 1 | Temperatura | °C | 40 | 17 | 2023-12-01 | Autocontrol | 0 %
91448000-0 | CURTIEMBRE RUFINO MELERO | PUNTO 1 | Caudal | m3/dia | 2000 | 258 | 2023-12-01 | Autocontrol
91448000-0 | CURTIEMBRE RUFINO MELERO | PUNTO 1 | Caudal | m3/dia | 2000 | 0.1 | 2023-12-01 | Autocontrol
91448000-0 | CURTIEMBRE RUFINO MELERO | PUNTO 1 | Caudal | m3/dia | 2000 | 0.1 | 2023-12-01 | Autocontrol
91448000-0 | CURTIEMBRE RUFINO MELERO | PUNTO 1 | Caudal | m3/dia | 2000 | 243 | 2023-12-01 | Autocontrol
91448000-0 | CURTIEMBRE RUFINO MELERO | PUNTO 1 | Caudal | m3/dia | 2000 | 241 | 2023-12-01 | Autocontrol
91448000-0 | CURTIEMBRE RUFINO MELERO | PUNTO 1 | Caudal | m3/dia | 2000 | 247 | 2023-12-01 | Autocontrol
91448000-0 | CURTIEMBRE RUFINO MELERO | PUNTO 1 | Caudal | m3/dia | 2000 | 270 | 2023-12-01 | Autocontrol
91448000-0 | CURTIEMBRE RUFINO MELERO | PUNTO 1 | Caudal | m3/dia | 2000 | 0.1 | 2023-12-01 | Autocontrol
91448000-0 | CURTIEMBRE RUFINO MELERO | PUNTO 1 | Caudal | m3/dia | 2000 | 0.1 | 2023-12-01 | Autocontrol
91448000-0 | CURTIEMBRE RUFINO MELERO | PUNTO 1 | Caudal | m3/dia | 2000 | 0.1 | 2023-12-01 | Autocontrol
91448000-0 | CURTIEMBRE RUFINO MELERO | PUNTO 1 | Caudal | m3/dia | 2000 | 243 | 2023-12-01 | Autocontrol
91448000-0 | CURTIEMBRE RUFINO MELERO | PUNTO 1 | Caudal | m3/dia | 2000 | 237 | 2023-12-01 | Autocontrol
91448000-0 | CURTIEMBRE RUFINO MELERO | PUNTO 1 | Caudal | m3/dia | 2000 | 245 | 2023-12-01 | Autocontrol
91448000-0 | CURTIEMBRE RUFINO MELERO | PUNTO 1 | Caudal | m3/dia | 2000 | 247 | 2023-12-01 | Autocontrol
91448000-0 | CURTIEMBRE RUFINO MELERO | PUNTO 1 | Caudal | m3/dia | 2000 | 226 | 2023-12-01 | Autocontrol
91448000-0 | CURTIEMBRE RUFINO MELERO | PUNTO 1 | Caudal | m3/dia | 2000 | 0.1 | 2023-12-01 | Autocontrol
91448000-0 | CURTIEMBRE RUFINO MELERO | PUNTO 1 | Caudal | m3/dia | 2000 | 0.1 | 2023-12-01 | Autocontrol
91448000-0 | CURTIEMBRE RUFINO MELERO | PUNTO 1 | Caudal | m3/dia | 2000 | 235 | 2023-12-01 | Autocontrol
91448000-0 | CURTIEMBRE RUFINO MELERO | PUNTO 1 | Caudal | m3/dia | 2000 | 236 | 2023-12-01 | Autocontrol
91448000-0 | CURTIEMBRE RUFINO MELERO | PUNTO 1 | Caudal | m3/dia | 2000 | 240 | 2023-12-01 | Autocontrol
91448000-0 | CURTIEMBRE RUFINO MELERO | PUNTO 1 | Caudal | m3/dia | 2000 | 253 | 2023-12-01 | Autocontrol
91448000-0 | CURTIEMBRE RUFINO MELERO | PUNTO 1 | Caudal | m3/dia | 2000 | 245 | 2023-12-01 | Autocontrol
91448000-0 | CURTIEMBRE RUFINO MELERO | PUNTO 1 | Caudal | m3/dia | 2000 | 0.1 | 2023-12-01 | Autocontrol
91448000-0 | CURTIEMBRE RUFINO MELERO | PUNTO 1 | Caudal | m3/dia | 2000 | 0.1 | 2023-12-01 | Autocontrol
91448000-0 | CURTIEMBRE RUFINO MELERO | PUNTO 1 | Caudal | m3/dia | 2000 | 0.1 | 2023-12-01 | Autocontrol
91448000-0 | CURTIEMBRE RUFINO MELERO | PUNTO 1 | Caudal | m3/dia | 2000 | 236 | 2023-12-01 | Autocontrol
91448000-0 | CURTIEMBRE RUFINO MELERO | PUNTO 1 | Caudal | m3/dia | 2000 | 243 | 2023-12-01 | Autocontrol
91448000-0 | CURTIEMBRE RUFINO MELERO | PUNTO 1 | Caudal | m3/dia | 2000 | 234 | 2023-12-01 | Autocontrol
91448000-0 | CURTIEMBRE RUFINO MELERO | PUNTO 1 | Caudal | m3/dia | 2000 | 224 | 2023-12-01 | Autocontrol
91448000-0 | CURTIEMBRE RUFINO MELERO | PUNTO 1 | Caudal | m3/dia | 2000 | 0.1 | 2023-12-01 | Autocontrol
91448000-0 | CURTIEMBRE RUFINO MELERO | PUNTO 1 | Caudal | m3/dia | 2000 | 0.1 | 2023-12-01 | Autocontrol