## Información UF
RUT | Razón Social | Unidad Fiscalizable | Punto Descarga | Región | Provincia | Comuna | Dirección | DATUM | HUSO | UTM Este | UTM Norte | Cuerpo Receptor | Norma | Tabla Cumplimiento | RPM | RPM Fecha | Vigencia
78813100-3 | LACTEOS TINGUIRIRICA S.A. | LACTEOS TINGUIRIRICA | PUNTO 1 CANAL DE RIEGO LA CUESTA | Región del Libertador General Bernardo O'Higgins | Colchagua | Chimbarongo | LONGITUDINAL SUR KM 151 S/N, Chimbarongo, Región del Libertador General Bernardo O'Higgins | Datum | 19 | 316183 | 6160643 | CANAL DE RIEGO LA CUESTA | DS 90-2000 | Tabla 1 | 1741 | 2010-06-21 | Si

## Resumen evaluación
Período evaluado | N° de hechos constatados
| 1 | - | 2 | 3 | 4 | 5 | 6 | 7 | 8 | 9
| Informa | Efectúa descarga | Entrega dentro de plazo | Entrega parámetros solicitados | Entrega con frecuencia solicitada | Caudal se encuentra bajo Resolución | Parámetros se encuentran bajo norma | Presenta Remuestras | Entrega Parámetro Remuestra | Inconsistencia
2023-01-01 | SI | SI | SI | SI | SI | SI | SI | NO APLICA | NO APLICA | NO APLICA
2023-02-01 | SI | SI | SI | SI | SI | SI | SI | NO APLICA | NO APLICA | NO APLICA
2023-03-01 | SI | SI | SI | SI | SI | SI | SI | NO APLICA | NO APLICA | NO APLICA
2023-04-01 | SI | SI | NO | SI | SI | SI | SI | NO APLICA | NO APLICA | NO APLICA
2023-05-01 | SI | SI | NO | SI | SI | SI | SI | NO APLICA | NO APLICA | NO APLICA
2023-06-01 | SI | SI | SI | SI | SI | SI | SI | NO APLICA | NO APLICA | NO APLICA
2023-07-01 | SI | SI | NO | SI | SI | SI | SI | NO APLICA | NO APLICA | NO APLICA
2023-08-01 | SI | SI | SI | SI | SI | SI | SI | NO APLICA | NO APLICA | NO APLICA
2023-09-01 | SI | SI | SI | SI | SI | SI | SI | NO APLICA | NO APLICA | NO APLICA
2023-10-01 | SI | SI | SI | SI | SI | SI | SI | NO APLICA | NO APLICA | NO APLICA
2023-11-01 | SI | SI | SI | SI | SI | SI | SI | NO APLICA | NO APLICA | NO APLICA
2023-12-01 | SI | SI | NO | SI | SI | SI | SI | NO APLICA | NO APLICA | NO APLICA

## Reporte de caudal
RUT | Unidad Fiscalizable | Punto | Caudal max comprometido | Caudal reportado | Unidad | Período | Tipo
78813100-3 | LACTEOS TINGUIRIRICA | PUNTO 1 CANAL DE RIEGO LA CUESTA | 8 | 1.67 | m3/dia | 2023-01-01 | Autocontrol
78813100-3 | LACTEOS TINGUIRIRICA | PUNTO 1 CANAL DE RIEGO LA CUESTA | 8 | 4.96 | m3/dia | 2023-02-01 | Autocontrol
78813100-3 | LACTEOS TINGUIRIRICA | PUNTO 1 CANAL DE RIEGO LA CUESTA | 8 | 1.94 | m3/dia | 2023-03-01 | Autocontrol
78813100-3 | LACTEOS TINGUIRIRICA | PUNTO 1 CANAL DE RIEGO LA CUESTA | 8 | 4.85 | m3/dia | 2023-04-01 | Autocontrol
78813100-3 | LACTEOS TINGUIRIRICA | PUNTO 1 CANAL DE RIEGO LA CUESTA | 8 | 4.01 | m3/dia | 2023-05-01 | Autocontrol
78813100-3 | LACTEOS TINGUIRIRICA | PUNTO 1 CANAL DE RIEGO LA CUESTA | 8 | 2.08 | m3/dia | 2023-06-01 | Autocontrol
78813100-3 | LACTEOS TINGUIRIRICA | PUNTO 1 CANAL DE RIEGO LA CUESTA | 8 | 3.37 | m3/dia | 2023-07-01 | Autocontrol
78813100-3 | LACTEOS TINGUIRIRICA | PUNTO 1 CANAL DE RIEGO LA CUESTA | 8 | 4.61 | m3/dia | 2023-08-01 | Autocontrol
78813100-3 | LACTEOS TINGUIRIRICA | PUNTO 1 CANAL DE RIEGO LA CUESTA | 8 | 3.17 | m3/dia | 2023-09-01 | Autocontrol
78813100-3 | LACTEOS TINGUIRIRICA | PUNTO 1 CANAL DE RIEGO LA CUESTA | 8 | 2.59 | m3/dia | 2023-10-01 | Autocontrol
78813100-3 | LACTEOS TINGUIRIRICA | PUNTO 1 CANAL DE RIEGO LA CUESTA | 8 | 4.1 | m3/dia | 2023-11-01 | Autocontrol
78813100-3 | LACTEOS TINGUIRIRICA | PUNTO 1 CANAL DE RIEGO LA CUESTA | 8 | 4.1 | m3/dia | 2023-11-01 | Autocontrol
78813100-3 | LACTEOS TINGUIRIRICA | PUNTO 1 CANAL DE RIEGO LA CUESTA | 8 | 3.22 | m3/dia | 2023-12-01 | Autocontrol
78813100-3 | LACTEOS TINGUIRIRICA | PUNTO 1 CANAL DE RIEGO LA CUESTA | 8 | 3.7 | m3/dia | 2023-12-01 | Autocontrol

## Reporte de calidad
RUT | Unidad Fiscalizable | Punto | Parámetro | Unidad | Límite exigido | Valor reportado | Periodo | Tipo | % de Excedencia
78813100-3 | LACTEOS TINGUIRIRICA | PUNTO 1 CANAL DE RIEGO LA CUESTA | Temperatura | °C | 35 | 17.3 | 2023-01-01 | Autocontrol | 0 %
78813100-3 | LACTEOS TINGUIRIRICA | PUNTO 1 CANAL DE RIEGO LA CUESTA | Tolueno | mg/L | 0.7 | 0.005 | 2023-02-01 | Autocontrol | 0 %
78813100-3 | LACTEOS TINGUIRIRICA | PUNTO 1 CANAL DE RIEGO LA CUESTA | Triclorometano | mg/L | 0.2 | 0.005 | 2023-02-01 | Autocontrol | 0 %
78813100-3 | LACTEOS TINGUIRIRICA | PUNTO 1 CANAL DE RIEGO LA CUESTA | Xileno | mg/L | 0.5 | 0.005 | 2023-02-01 | Autocontrol | 0 %
78813100-3 | LACTEOS TINGUIRIRICA | PUNTO 1 CANAL DE RIEGO LA CUESTA | Zinc | mg/L | 3 | 0.073 | 2023-02-01 | Autocontrol | 0 %
78813100-3 | LACTEOS TINGUIRIRICA | PUNTO 1 CANAL DE RIEGO LA CUESTA | pH | Unidad | 6 - 8,5 | 7.84 | 2023-02-01 | Autocontrol | valor en rango
78813100-3 | LACTEOS TINGUIRIRICA | PUNTO 1 CANAL DE RIEGO LA CUESTA | Temperatura | °C | 35 | 22.4 | 2023-02-01 | Autocontrol | 0 %
78813100-3 | LACTEOS TINGUIRIRICA | PUNTO 1 CANAL DE RIEGO LA CUESTA | Temperatura | °C | 35 | 23.1 | 2023-02-01 | Autocontrol | 0 %
78813100-3 | LACTEOS TINGUIRIRICA | PUNTO 1 CANAL DE RIEGO LA CUESTA | Temperatura | °C | 35 | 23.5 | 2023-02-01 | Autocontrol | 0 %
78813100-3 | LACTEOS TINGUIRIRICA | PUNTO 1 CANAL DE RIEGO LA CUESTA | Temperatura | °C | 35 | 23.4 | 2023-02-01 | Autocontrol | 0 %
78813100-3 | LACTEOS TINGUIRIRICA | PUNTO 1 CANAL DE RIEGO LA CUESTA | Temperatura | °C | 35 | 24.1 | 2023-02-01 | Autocontrol | 0 %
78813100-3 | LACTEOS TINGUIRIRICA | PUNTO 1 CANAL DE RIEGO LA CUESTA | Temperatura | °C | 35 | 24.4 | 2023-02-01 | Autocontrol | 0 %
78813100-3 | LACTEOS TINGUIRIRICA | PUNTO 1 CANAL DE RIEGO LA CUESTA | Temperatura | °C | 35 | 24.2 | 2023-02-01 | Autocontrol | 0 %
78813100-3 | LACTEOS TINGUIRIRICA | PUNTO 1 CANAL DE RIEGO LA CUESTA | Temperatura | °C | 35 | 24.3 | 2023-02-01 | Autocontrol | 0 %
78813100-3 | LACTEOS TINGUIRIRICA | PUNTO 1 CANAL DE RIEGO LA CUESTA | Temperatura | °C | 35 | 24.6 | 2023-02-01 | Autocontrol | 0 %
78813100-3 | LACTEOS TINGUIRIRICA | PUNTO 1 CANAL DE RIEGO LA CUESTA | Temperatura | °C | 35 | 25.2 | 2023-02-01 | Autocontrol | 0 %
78813100-3 | LACTEOS TINGUIRIRICA | PUNTO 1 CANAL DE RIEGO LA CUESTA | pH | Unidad | 6 - 8,5 | 7.41 | 2023-02-01 | Autocontrol | valor en rango
78813100-3 | LACTEOS TINGUIRIRICA | PUNTO 1 CANAL DE RIEGO LA CUESTA | pH | Unidad | 6 - 8,5 | 7.44 | 2023-02-01 | Autocontrol | valor en rango
78813100-3 | LACTEOS TINGUIRIRICA | PUNTO 1 CANAL DE RIEGO LA CUESTA | pH | Unidad | 6 - 8,5 | 7.42 | 2023-02-01 | Autocontrol | valor en rango
78813100-3 | LACTEOS TINGUIRIRICA | PUNTO 1 CANAL DE RIEGO LA CUESTA | pH | Unidad | 6 - 8,5 | 7.45 | 2023-02-01 | Autocontrol | valor en rango
78813100-3 | LACTEOS TINGUIRIRICA | PUNTO 1 CANAL DE RIEGO LA CUESTA | pH | Unidad | 6 - 8,5 | 7.48 | 2023-02-01 | Autocontrol | valor en rango
78813100-3 | LACTEOS TINGUIRIRICA | PUNTO 1 CANAL DE RIEGO LA CUESTA | pH | Unidad | 6 - 8,5 | 7.52 | 2023-02-01 | Autocontrol | valor en rango
78813100-3 | LACTEOS TINGUIRIRICA | PUNTO 1 CANAL DE RIEGO LA CUESTA | pH | Unidad | 6 - 8,5 | 7.51 | 2023-02-01 | Autocontrol | valor en rango
78813100-3 | LACTEOS TINGUIRIRICA | PUNTO 1 CANAL DE RIEGO LA CUESTA | pH | Unidad | 6 - 8,5 | 7.48 | 2023-02-01 | Autocontrol | valor en rango
78813100-3 | LACTEOS TINGUIRIRICA | PUNTO 1 CANAL DE RIEGO LA CUESTA | pH | Unidad | 6 - 8,5 | 7.53 | 2023-02-01 | Autocontrol | valor en rango
78813100-3 | LACTEOS TINGUIRIRICA | PUNTO 1 CANAL DE RIEGO LA CUESTA | pH | Unidad | 6 - 8,5 | 7.56 | 2023-02-01 | Autocontrol | valor en rango
78813100-3 | LACTEOS TINGUIRIRICA | PUNTO 1 CANAL DE RIEGO LA CUESTA | Aceites y Grasas | mg/L | 20 | 5 | 2023-02-01 | Autocontrol | 0 %
78813100-3 | LACTEOS TINGUIRIRICA | PUNTO 1 CANAL DE RIEGO LA CUESTA | Aluminio | mg/L | 5 | 0.062 | 2023-02-01 | Autocontrol | 0 %
78813100-3 | LACTEOS TINGUIRIRICA | PUNTO 1 CANAL DE RIEGO LA CUESTA | Arsénico | mg/L | 0.5 | 0.011 | 2023-02-01 | Autocontrol | 0 %
78813100-3 | LACTEOS TINGUIRIRICA | PUNTO 1 CANAL DE RIEGO LA CUESTA | Boro | mg/L | 0.75 | 0.134 | 2023-02-01 | Autocontrol | 0 %
78813100-3 | LACTEOS TINGUIRIRICA | PUNTO 1 CANAL DE RIEGO LA CUESTA | Cadmio | mg/L | 0.01 | 0.001 | 2023-02-01 | Autocontrol | 0 %
78813100-3 | LACTEOS TINGUIRIRICA | PUNTO 1 CANAL DE RIEGO LA CUESTA | Cianuro | mg/L | 0.2 | 0.02 | 2023-02-01 | Autocontrol | 0 %
78813100-3 | LACTEOS TINGUIRIRICA | PUNTO 1 CANAL DE RIEGO LA CUESTA | Cloruros | mg/L | 400 | 22.3 | 2023-02-01 | Autocontrol | 0 %
78813100-3 | LACTEOS TINGUIRIRICA | PUNTO 1 CANAL DE RIEGO LA CUESTA | Cobre | mg/L | 1 | 0.092 | 2023-02-01 | Autocontrol | 0 %
78813100-3 | LACTEOS TINGUIRIRICA | PUNTO 1 CANAL DE RIEGO LA CUESTA | Coliformes Fecales o Termotolerantes | NMP/100 ml | 1000 | 800 | 2023-02-01 | Autocontrol | 0 %
78813100-3 | LACTEOS TINGUIRIRICA | PUNTO 1 CANAL DE RIEGO LA CUESTA | Cromo Hexavalente | mg/L | 0.05 | 0.01 | 2023-02-01 | Autocontrol | 0 %
78813100-3 | LACTEOS TINGUIRIRICA | PUNTO 1 CANAL DE RIEGO LA CUESTA | DBO5 | mgO2/L | 35 | 3.44 | 2023-02-01 | Autocontrol | 0 %
78813100-3 | LACTEOS TINGUIRIRICA | PUNTO 1 CANAL DE RIEGO LA CUESTA | Fluoruro | mg/L | 1.5 | 0.1 | 2023-02-01 | Autocontrol | 0 %
78813100-3 | LACTEOS TINGUIRIRICA | PUNTO 1 CANAL DE RIEGO LA CUESTA | Fósforo | mg/L | 10 | 0.65 | 2023-02-01 | Autocontrol | 0 %
78813100-3 | LACTEOS TINGUIRIRICA | PUNTO 1 CANAL DE RIEGO LA CUESTA | Hidrocarburos Fijos | mg/L | 10 | 5 | 2023-02-01 | Autocontrol | 0 %
78813100-3 | LACTEOS TINGUIRIRICA | PUNTO 1 CANAL DE RIEGO LA CUESTA | Hierro Disuelto | mg/L | 5 | 0.02 | 2023-02-01 | Autocontrol | 0 %
78813100-3 | LACTEOS TINGUIRIRICA | PUNTO 1 CANAL DE RIEGO LA CUESTA | Indice Fenol | mg/L | 0.5 | 0.1 | 2023-02-01 | Autocontrol | 0 %
78813100-3 | LACTEOS TINGUIRIRICA | PUNTO 1 CANAL DE RIEGO LA CUESTA | Manganeso | mg/L | 0.3 | 0.002 | 2023-02-01 | Autocontrol | 0 %
78813100-3 | LACTEOS TINGUIRIRICA | PUNTO 1 CANAL DE RIEGO LA CUESTA | Mercurio | mg/L | 0.001 | 0.001 | 2023-02-01 | Autocontrol | 0 %
78813100-3 | LACTEOS TINGUIRIRICA | PUNTO 1 CANAL DE RIEGO LA CUESTA | Molibdeno | mg/L | 1 | 0.005 | 2023-02-01 | Autocontrol | 0 %
78813100-3 | LACTEOS TINGUIRIRICA | PUNTO 1 CANAL DE RIEGO LA CUESTA | Nitrógeno Total Kjeldahl | mg/L | 50 | 2.04 | 2023-02-01 | Autocontrol | 0 %
78813100-3 | LACTEOS TINGUIRIRICA | PUNTO 1 CANAL DE RIEGO LA CUESTA | Níquel | mg/L | 0.2 | 0.005 | 2023-02-01 | Autocontrol | 0 %
78813100-3 | LACTEOS TINGUIRIRICA | PUNTO 1 CANAL DE RIEGO LA CUESTA | Pentaclorofenol | mg/L | 0.009 | 0.001 | 2023-02-01 | Autocontrol | 0 %
78813100-3 | LACTEOS TINGUIRIRICA | PUNTO 1 CANAL DE RIEGO LA CUESTA | Plomo | mg/L | 0.05 | 0.027 | 2023-02-01 | Autocontrol | 0 %
78813100-3 | LACTEOS TINGUIRIRICA | PUNTO 1 CANAL DE RIEGO LA CUESTA | Poder Espumógeno | mm | 7 | 2 | 2023-02-01 | Autocontrol | 0 %
78813100-3 | LACTEOS TINGUIRIRICA | PUNTO 1 CANAL DE RIEGO LA CUESTA | Selenio | mg/L | 0.01 | 0.005 | 2023-02-01 | Autocontrol | 0 %
78813100-3 | LACTEOS TINGUIRIRICA | PUNTO 1 CANAL DE RIEGO LA CUESTA | Sulfato | mg/L | 1000 | 82.5 | 2023-02-01 | Autocontrol | 0 %
78813100-3 | LACTEOS TINGUIRIRICA | PUNTO 1 CANAL DE RIEGO LA CUESTA | Sulfuro | mg/L | 1 | 0.1 | 2023-02-01 | Autocontrol | 0 %
78813100-3 | LACTEOS TINGUIRIRICA | PUNTO 1 CANAL DE RIEGO LA CUESTA | Sólidos Suspendidos Totales | mg/L | 80 | 5 | 2023-02-01 | Autocontrol | 0 %
78813100-3 | LACTEOS TINGUIRIRICA | PUNTO 1 CANAL DE RIEGO LA CUESTA | Temperatura | °C | 35 | 22.4 | 2023-02-01 | Autocontrol | 0 %
78813100-3 | LACTEOS TINGUIRIRICA | PUNTO 1 CANAL DE RIEGO LA CUESTA | Tetracloroeteno | mg/L | 0.04 | 0.005 | 2023-02-01 | Autocontrol | 0 %
78813100-3 | LACTEOS TINGUIRIRICA | PUNTO 1 CANAL DE RIEGO LA CUESTA | Aceites y Grasas | mg/L | 20 | 1 | 2023-01-01 | Autocontrol | 0 %
78813100-3 | LACTEOS TINGUIRIRICA | PUNTO 1 CANAL DE RIEGO LA CUESTA | DBO5 | mgO2/L | 35 | 3.56 | 2023-01-01 | Autocontrol | 0 %
78813100-3 | LACTEOS TINGUIRIRICA | PUNTO 1 CANAL DE RIEGO LA CUESTA | Nitrógeno Total Kjeldahl | mg/L | 50 | 0.96 | 2023-01-01 | Autocontrol | 0 %
78813100-3 | LACTEOS TINGUIRIRICA | PUNTO 1 CANAL DE RIEGO LA CUESTA | Poder Espumógeno | mm | 7 | 2 | 2023-01-01 | Autocontrol | 0 %
78813100-3 | LACTEOS TINGUIRIRICA | PUNTO 1 CANAL DE RIEGO LA CUESTA | Sólidos Suspendidos Totales | mg/L | 80 | 5 | 2023-01-01 | Autocontrol | 0 %
78813100-3 | LACTEOS TINGUIRIRICA | PUNTO 1 CANAL DE RIEGO LA CUESTA | Temperatura | °C | 35 | 23.3 | 2023-01-01 | Autocontrol | 0 %
78813100-3 | LACTEOS TINGUIRIRICA | PUNTO 1 CANAL DE RIEGO LA CUESTA | pH | Unidad | 6 - 8,5 | 7.92 | 2023-01-01 | Autocontrol | valor en rango
78813100-3 | LACTEOS TINGUIRIRICA | PUNTO 1 CANAL DE RIEGO LA CUESTA | pH | Unidad | 6 - 8,5 | 7.09 | 2023-01-01 | Autocontrol | valor en rango
78813100-3 | LACTEOS TINGUIRIRICA | PUNTO 1 CANAL DE RIEGO LA CUESTA | pH | Unidad | 6 - 8,5 | 7.07 | 2023-01-01 | Autocontrol | valor en rango
78813100-3 | LACTEOS TINGUIRIRICA | PUNTO 1 CANAL DE RIEGO LA CUESTA | pH | Unidad | 6 - 8,5 | 7.01 | 2023-01-01 | Autocontrol | valor en rango
78813100-3 | LACTEOS TINGUIRIRICA | PUNTO 1 CANAL DE RIEGO LA CUESTA | pH | Unidad | 6 - 8,5 | 7.05 | 2023-01-01 | Autocontrol | valor en rango
78813100-3 | LACTEOS TINGUIRIRICA | PUNTO 1 CANAL DE RIEGO LA CUESTA | pH | Unidad | 6 - 8,5 | 7.03 | 2023-01-01 | Autocontrol | valor en rango
78813100-3 | LACTEOS TINGUIRIRICA | PUNTO 1 CANAL DE RIEGO LA CUESTA | pH | Unidad | 6 - 8,5 | 6.98 | 2023-01-01 | Autocontrol | valor en rango
78813100-3 | LACTEOS TINGUIRIRICA | PUNTO 1 CANAL DE RIEGO LA CUESTA | pH | Unidad | 6 - 8,5 | 7.02 | 2023-01-01 | Autocontrol | valor en rango
78813100-3 | LACTEOS TINGUIRIRICA | PUNTO 1 CANAL DE RIEGO LA CUESTA | pH | Unidad | 6 - 8,5 | 7.04 | 2023-01-01 | Autocontrol | valor en rango
78813100-3 | LACTEOS TINGUIRIRICA | PUNTO 1 CANAL DE RIEGO LA CUESTA | pH | Unidad | 6 - 8,5 | 7.01 | 2023-01-01 | Autocontrol | valor en rango
78813100-3 | LACTEOS TINGUIRIRICA | PUNTO 1 CANAL DE RIEGO LA CUESTA | pH | Unidad | 6 - 8,5 | 7.09 | 2023-01-01 | Autocontrol | valor en rango
78813100-3 | LACTEOS TINGUIRIRICA | PUNTO 1 CANAL DE RIEGO LA CUESTA | Temperatura | °C | 35 | 16 | 2023-01-01 | Autocontrol | 0 %
78813100-3 | LACTEOS TINGUIRIRICA | PUNTO 1 CANAL DE RIEGO LA CUESTA | Temperatura | °C | 35 | 16.2 | 2023-01-01 | Autocontrol | 0 %
78813100-3 | LACTEOS TINGUIRIRICA | PUNTO 1 CANAL DE RIEGO LA CUESTA | Temperatura | °C | 35 | 16.3 | 2023-01-01 | Autocontrol | 0 %
78813100-3 | LACTEOS TINGUIRIRICA | PUNTO 1 CANAL DE RIEGO LA CUESTA | Temperatura | °C | 35 | 16.4 | 2023-01-01 | Autocontrol | 0 %
78813100-3 | LACTEOS TINGUIRIRICA | PUNTO 1 CANAL DE RIEGO LA CUESTA | Temperatura | °C | 35 | 16.6 | 2023-01-01 | Autocontrol | 0 %
78813100-3 | LACTEOS TINGUIRIRICA | PUNTO 1 CANAL DE RIEGO LA CUESTA | Temperatura | °C | 35 | 16.8 | 2023-01-01 | Autocontrol | 0 %
78813100-3 | LACTEOS TINGUIRIRICA | PUNTO 1 CANAL DE RIEGO LA CUESTA | Temperatura | °C | 35 | 16.9 | 2023-01-01 | Autocontrol | 0 %
78813100-3 | LACTEOS TINGUIRIRICA | PUNTO 1 CANAL DE RIEGO LA CUESTA | Temperatura | °C | 35 | 17.1 | 2023-01-01 | Autocontrol | 0 %
78813100-3 | LACTEOS TINGUIRIRICA | PUNTO 1 CANAL DE RIEGO LA CUESTA | Temperatura | °C | 35 | 17.3 | 2023-01-01 | Autocontrol | 0 %
78813100-3 | LACTEOS TINGUIRIRICA | PUNTO 1 CANAL DE RIEGO LA CUESTA | Aceites y Grasas | mg/L | 20 | 1.16 | 2023-03-01 | Autocontrol | 0 %
78813100-3 | LACTEOS TINGUIRIRICA | PUNTO 1 CANAL DE RIEGO LA CUESTA | DBO5 | mgO2/L | 35 | 8.97 | 2023-03-01 | Autocontrol | 0 %
78813100-3 | LACTEOS TINGUIRIRICA | PUNTO 1 CANAL DE RIEGO LA CUESTA | Nitrógeno Total Kjeldahl | mg/L | 50 | 0.78 | 2023-03-01 | Autocontrol | 0 %
78813100-3 | LACTEOS TINGUIRIRICA | PUNTO 1 CANAL DE RIEGO LA CUESTA | Poder Espumógeno | mm | 7 | 2 | 2023-03-01 | Autocontrol | 0 %
78813100-3 | LACTEOS TINGUIRIRICA | PUNTO 1 CANAL DE RIEGO LA CUESTA | Sólidos Suspendidos Totales | mg/L | 80 | 6 | 2023-03-01 | Autocontrol | 0 %
78813100-3 | LACTEOS TINGUIRIRICA | PUNTO 1 CANAL DE RIEGO LA CUESTA | Temperatura | °C | 35 | 22 | 2023-03-01 | Autocontrol | 0 %
78813100-3 | LACTEOS TINGUIRIRICA | PUNTO 1 CANAL DE RIEGO LA CUESTA | pH | Unidad | 6 - 8,5 | 7.61 | 2023-03-01 | Autocontrol | valor en rango
78813100-3 | LACTEOS TINGUIRIRICA | PUNTO 1 CANAL DE RIEGO LA CUESTA | pH | Unidad | 6 - 8,5 | 6.85 | 2023-03-01 | Autocontrol | valor en rango
78813100-3 | LACTEOS TINGUIRIRICA | PUNTO 1 CANAL DE RIEGO LA CUESTA | pH | Unidad | 6 - 8,5 | 6.87 | 2023-03-01 | Autocontrol | valor en rango
78813100-3 | LACTEOS TINGUIRIRICA | PUNTO 1 CANAL DE RIEGO LA CUESTA | pH | Unidad | 6 - 8,5 | 6.95 | 2023-03-01 | Autocontrol | valor en rango
78813100-3 | LACTEOS TINGUIRIRICA | PUNTO 1 CANAL DE RIEGO LA CUESTA | pH | Unidad | 6 - 8,5 | 7 | 2023-03-01 | Autocontrol | valor en rango
78813100-3 | LACTEOS TINGUIRIRICA | PUNTO 1 CANAL DE RIEGO LA CUESTA | pH | Unidad | 6 - 8,5 | 7.05 | 2023-03-01 | Autocontrol | valor en rango
78813100-3 | LACTEOS TINGUIRIRICA | PUNTO 1 CANAL DE RIEGO LA CUESTA | pH | Unidad | 6 - 8,5 | 7.04 | 2023-03-01 | Autocontrol | valor en rango
78813100-3 | LACTEOS TINGUIRIRICA | PUNTO 1 CANAL DE RIEGO LA CUESTA | pH | Unidad | 6 - 8,5 | 7.01 | 2023-03-01 | Autocontrol | valor en rango
78813100-3 | LACTEOS TINGUIRIRICA | PUNTO 1 CANAL DE RIEGO LA CUESTA | pH | Unidad | 6 - 8,5 | 6.98 | 2023-03-01 | Autocontrol | valor en rango
78813100-3 | LACTEOS TINGUIRIRICA | PUNTO 1 CANAL DE RIEGO LA CUESTA | pH | Unidad | 6 - 8,5 | 6.91 | 2023-03-01 | Autocontrol | valor en rango
78813100-3 | LACTEOS TINGUIRIRICA | PUNTO 1 CANAL DE RIEGO LA CUESTA | pH | Unidad | 6 - 8,5 | 6.89 | 2023-03-01 | Autocontrol | valor en rango
78813100-3 | LACTEOS TINGUIRIRICA | PUNTO 1 CANAL DE RIEGO LA CUESTA | Temperatura | °C | 35 | 21.1 | 2023-03-01 | Autocontrol | 0 %
78813100-3 | LACTEOS TINGUIRIRICA | PUNTO 1 CANAL DE RIEGO LA CUESTA | Temperatura | °C | 35 | 21.1 | 2023-03-01 | Autocontrol | 0 %
78813100-3 | LACTEOS TINGUIRIRICA | PUNTO 1 CANAL DE RIEGO LA CUESTA | Temperatura | °C | 35 | 21.3 | 2023-03-01 | Autocontrol | 0 %
78813100-3 | LACTEOS TINGUIRIRICA | PUNTO 1 CANAL DE RIEGO LA CUESTA | Temperatura | °C | 35 | 21.5 | 2023-03-01 | Autocontrol | 0 %
78813100-3 | LACTEOS TINGUIRIRICA | PUNTO 1 CANAL DE RIEGO LA CUESTA | Temperatura | °C | 35 | 21.5 | 2023-03-01 | Autocontrol | 0 %
78813100-3 | LACTEOS TINGUIRIRICA | PUNTO 1 CANAL DE RIEGO LA CUESTA | Temperatura | °C | 35 | 21.7 | 2023-03-01 | Autocontrol | 0 %
78813100-3 | LACTEOS TINGUIRIRICA | PUNTO 1 CANAL DE RIEGO LA CUESTA | Temperatura | °C | 35 | 21.9 | 2023-03-01 | Autocontrol | 0 %
78813100-3 | LACTEOS TINGUIRIRICA | PUNTO 1 CANAL DE RIEGO LA CUESTA | Temperatura | °C | 35 | 22.1 | 2023-03-01 | Autocontrol | 0 %
78813100-3 | LACTEOS TINGUIRIRICA | PUNTO 1 CANAL DE RIEGO LA CUESTA | Temperatura | °C | 35 | 22 | 2023-03-01 | Autocontrol | 0 %
78813100-3 | LACTEOS TINGUIRIRICA | PUNTO 1 CANAL DE RIEGO LA CUESTA | Temperatura | °C | 35 | 22.1 | 2023-03-01 | Autocontrol | 0 %
78813100-3 | LACTEOS TINGUIRIRICA | PUNTO 1 CANAL DE RIEGO LA CUESTA | Aceites y Grasas | mg/L | 20 | 1 | 2023-04-01 | Autocontrol | 0 %
78813100-3 | LACTEOS TINGUIRIRICA | PUNTO 1 CANAL DE RIEGO LA CUESTA | DBO5 | mgO2/L | 35 | 7.68 | 2023-04-01 | Autocontrol | 0 %
78813100-3 | LACTEOS TINGUIRIRICA | PUNTO 1 CANAL DE RIEGO LA CUESTA | Nitrógeno Total Kjeldahl | mg/L | 50 | 1.68 | 2023-04-01 | Autocontrol | 0 %
78813100-3 | LACTEOS TINGUIRIRICA | PUNTO 1 CANAL DE RIEGO LA CUESTA | Poder Espumógeno | mm | 7 | 2 | 2023-04-01 | Autocontrol | 0 %
78813100-3 | LACTEOS TINGUIRIRICA | PUNTO 1 CANAL DE RIEGO LA CUESTA | Sólidos Suspendidos Totales | mg/L | 80 | 5 | 2023-04-01 | Autocontrol | 0 %
78813100-3 | LACTEOS TINGUIRIRICA | PUNTO 1 CANAL DE RIEGO LA CUESTA | Temperatura | °C | 35 | 19.9 | 2023-04-01 | Autocontrol | 0 %
78813100-3 | LACTEOS TINGUIRIRICA | PUNTO 1 CANAL DE RIEGO LA CUESTA | pH | Unidad | 6 - 8,5 | 7.75 | 2023-04-01 | Autocontrol | valor en rango
78813100-3 | LACTEOS TINGUIRIRICA | PUNTO 1 CANAL DE RIEGO LA CUESTA | pH | Unidad | 6 - 8,5 | 7.35 | 2023-04-01 | Autocontrol | valor en rango
78813100-3 | LACTEOS TINGUIRIRICA | PUNTO 1 CANAL DE RIEGO LA CUESTA | pH | Unidad | 6 - 8,5 | 7.33 | 2023-04-01 | Autocontrol | valor en rango
78813100-3 | LACTEOS TINGUIRIRICA | PUNTO 1 CANAL DE RIEGO LA CUESTA | pH | Unidad | 6 - 8,5 | 7.3 | 2023-04-01 | Autocontrol | valor en rango
78813100-3 | LACTEOS TINGUIRIRICA | PUNTO 1 CANAL DE RIEGO LA CUESTA | pH | Unidad | 6 - 8,5 | 7.32 | 2023-04-01 | Autocontrol | valor en rango
78813100-3 | LACTEOS TINGUIRIRICA | PUNTO 1 CANAL DE RIEGO LA CUESTA | pH | Unidad | 6 - 8,5 | 7.35 | 2023-04-01 | Autocontrol | valor en rango
78813100-3 | LACTEOS TINGUIRIRICA | PUNTO 1 CANAL DE RIEGO LA CUESTA | pH | Unidad | 6 - 8,5 | 7.37 | 2023-04-01 | Autocontrol | valor en rango
78813100-3 | LACTEOS TINGUIRIRICA | PUNTO 1 CANAL DE RIEGO LA CUESTA | pH | Unidad | 6 - 8,5 | 7.36 | 2023-04-01 | Autocontrol | valor en rango
78813100-3 | LACTEOS TINGUIRIRICA | PUNTO 1 CANAL DE RIEGO LA CUESTA | pH | Unidad | 6 - 8,5 | 7.38 | 2023-04-01 | Autocontrol | valor en rango
78813100-3 | LACTEOS TINGUIRIRICA | PUNTO 1 CANAL DE RIEGO LA CUESTA | pH | Unidad | 6 - 8,5 | 7.39 | 2023-04-01 | Autocontrol | valor en rango
78813100-3 | LACTEOS TINGUIRIRICA | PUNTO 1 CANAL DE RIEGO LA CUESTA | pH | Unidad | 6 - 8,5 | 7.34 | 2023-04-01 | Autocontrol | valor en rango
78813100-3 | LACTEOS TINGUIRIRICA | PUNTO 1 CANAL DE RIEGO LA CUESTA | Temperatura | °C | 35 | 27.6 | 2023-04-01 | Autocontrol | 0 %
78813100-3 | LACTEOS TINGUIRIRICA | PUNTO 1 CANAL DE RIEGO LA CUESTA | Temperatura | °C | 35 | 27.7 | 2023-04-01 | Autocontrol | 0 %
78813100-3 | LACTEOS TINGUIRIRICA | PUNTO 1 CANAL DE RIEGO LA CUESTA | Temperatura | °C | 35 | 27.8 | 2023-04-01 | Autocontrol | 0 %
78813100-3 | LACTEOS TINGUIRIRICA | PUNTO 1 CANAL DE RIEGO LA CUESTA | Temperatura | °C | 35 | 27.8 | 2023-04-01 | Autocontrol | 0 %
78813100-3 | LACTEOS TINGUIRIRICA | PUNTO 1 CANAL DE RIEGO LA CUESTA | Temperatura | °C | 35 | 27.6 | 2023-04-01 | Autocontrol | 0 %
78813100-3 | LACTEOS TINGUIRIRICA | PUNTO 1 CANAL DE RIEGO LA CUESTA | Temperatura | °C | 35 | 27.7 | 2023-04-01 | Autocontrol | 0 %
78813100-3 | LACTEOS TINGUIRIRICA | PUNTO 1 CANAL DE RIEGO LA CUESTA | Temperatura | °C | 35 | 27.9 | 2023-04-01 | Autocontrol | 0 %
78813100-3 | LACTEOS TINGUIRIRICA | PUNTO 1 CANAL DE RIEGO LA CUESTA | Temperatura | °C | 35 | 27.8 | 2023-04-01 | Autocontrol | 0 %
78813100-3 | LACTEOS TINGUIRIRICA | PUNTO 1 CANAL DE RIEGO LA CUESTA | Temperatura | °C | 35 | 27.8 | 2023-04-01 | Autocontrol | 0 %
78813100-3 | LACTEOS TINGUIRIRICA | PUNTO 1 CANAL DE RIEGO LA CUESTA | Temperatura | °C | 35 | 28.1 | 2023-04-01 | Autocontrol | 0 %
78813100-3 | LACTEOS TINGUIRIRICA | PUNTO 1 CANAL DE RIEGO LA CUESTA | Aceites y Grasas | mg/L | 20 | 1 | 2023-05-01 | Autocontrol | 0 %
78813100-3 | LACTEOS TINGUIRIRICA | PUNTO 1 CANAL DE RIEGO LA CUESTA | DBO5 | mgO2/L | 35 | 2 | 2023-05-01 | Autocontrol | 0 %
78813100-3 | LACTEOS TINGUIRIRICA | PUNTO 1 CANAL DE RIEGO LA CUESTA | Nitrógeno Total Kjeldahl | mg/L | 50 | 4.23 | 2023-05-01 | Autocontrol | 0 %
78813100-3 | LACTEOS TINGUIRIRICA | PUNTO 1 CANAL DE RIEGO LA CUESTA | Poder Espumógeno | mm | 7 | 2 | 2023-05-01 | Autocontrol | 0 %
78813100-3 | LACTEOS TINGUIRIRICA | PUNTO 1 CANAL DE RIEGO LA CUESTA | Sólidos Suspendidos Totales | mg/L | 80 | 5 | 2023-05-01 | Autocontrol | 0 %
78813100-3 | LACTEOS TINGUIRIRICA | PUNTO 1 CANAL DE RIEGO LA CUESTA | Temperatura | °C | 35 | 22.1 | 2023-05-01 | Autocontrol | 0 %
78813100-3 | LACTEOS TINGUIRIRICA | PUNTO 1 CANAL DE RIEGO LA CUESTA | pH | Unidad | 6 - 8,5 | 7.81 | 2023-05-01 | Autocontrol | valor en rango
78813100-3 | LACTEOS TINGUIRIRICA | PUNTO 1 CANAL DE RIEGO LA CUESTA | pH | Unidad | 6 - 8,5 | 6.72 | 2023-05-01 | Autocontrol | valor en rango
78813100-3 | LACTEOS TINGUIRIRICA | PUNTO 1 CANAL DE RIEGO LA CUESTA | pH | Unidad | 6 - 8,5 | 6.7 | 2023-05-01 | Autocontrol | valor en rango
78813100-3 | LACTEOS TINGUIRIRICA | PUNTO 1 CANAL DE RIEGO LA CUESTA | pH | Unidad | 6 - 8,5 | 6.69 | 2023-05-01 | Autocontrol | valor en rango
78813100-3 | LACTEOS TINGUIRIRICA | PUNTO 1 CANAL DE RIEGO LA CUESTA | pH | Unidad | 6 - 8,5 | 6.71 | 2023-05-01 | Autocontrol | valor en rango
78813100-3 | LACTEOS TINGUIRIRICA | PUNTO 1 CANAL DE RIEGO LA CUESTA | pH | Unidad | 6 - 8,5 | 6.72 | 2023-05-01 | Autocontrol | valor en rango
78813100-3 | LACTEOS TINGUIRIRICA | PUNTO 1 CANAL DE RIEGO LA CUESTA | pH | Unidad | 6 - 8,5 | 6.74 | 2023-05-01 | Autocontrol | valor en rango
78813100-3 | LACTEOS TINGUIRIRICA | PUNTO 1 CANAL DE RIEGO LA CUESTA | pH | Unidad | 6 - 8,5 | 6.75 | 2023-05-01 | Autocontrol | valor en rango
78813100-3 | LACTEOS TINGUIRIRICA | PUNTO 1 CANAL DE RIEGO LA CUESTA | pH | Unidad | 6 - 8,5 | 6.79 | 2023-05-01 | Autocontrol | valor en rango
78813100-3 | LACTEOS TINGUIRIRICA | PUNTO 1 CANAL DE RIEGO LA CUESTA | pH | Unidad | 6 - 8,5 | 6.71 | 2023-05-01 | Autocontrol | valor en rango
78813100-3 | LACTEOS TINGUIRIRICA | PUNTO 1 CANAL DE RIEGO LA CUESTA | Temperatura | °C | 35 | 26.4 | 2023-05-01 | Autocontrol | 0 %
78813100-3 | LACTEOS TINGUIRIRICA | PUNTO 1 CANAL DE RIEGO LA CUESTA | Temperatura | °C | 35 | 26.5 | 2023-05-01 | Autocontrol | 0 %
78813100-3 | LACTEOS TINGUIRIRICA | PUNTO 1 CANAL DE RIEGO LA CUESTA | Temperatura | °C | 35 | 26.8 | 2023-05-01 | Autocontrol | 0 %
78813100-3 | LACTEOS TINGUIRIRICA | PUNTO 1 CANAL DE RIEGO LA CUESTA | Temperatura | °C | 35 | 26.7 | 2023-05-01 | Autocontrol | 0 %
78813100-3 | LACTEOS TINGUIRIRICA | PUNTO 1 CANAL DE RIEGO LA CUESTA | Temperatura | °C | 35 | 26.8 | 2023-05-01 | Autocontrol | 0 %
78813100-3 | LACTEOS TINGUIRIRICA | PUNTO 1 CANAL DE RIEGO LA CUESTA | Temperatura | °C | 35 | 26.7 | 2023-05-01 | Autocontrol | 0 %
78813100-3 | LACTEOS TINGUIRIRICA | PUNTO 1 CANAL DE RIEGO LA CUESTA | Temperatura | °C | 35 | 26.9 | 2023-05-01 | Autocontrol | 0 %
78813100-3 | LACTEOS TINGUIRIRICA | PUNTO 1 CANAL DE RIEGO LA CUESTA | Temperatura | °C | 35 | 26.8 | 2023-05-01 | Autocontrol | 0 %
78813100-3 | LACTEOS TINGUIRIRICA | PUNTO 1 CANAL DE RIEGO LA CUESTA | Temperatura | °C | 35 | 27.1 | 2023-05-01 | Autocontrol | 0 %
78813100-3 | LACTEOS TINGUIRIRICA | PUNTO 1 CANAL DE RIEGO LA CUESTA | Temperatura | °C | 35 | 27.2 | 2023-05-01 | Autocontrol | 0 %
78813100-3 | LACTEOS TINGUIRIRICA | PUNTO 1 CANAL DE RIEGO LA CUESTA | pH | Unidad | 6 - 8,5 | 6.69 | 2023-05-01 | Autocontrol | valor en rango
78813100-3 | LACTEOS TINGUIRIRICA | PUNTO 1 CANAL DE RIEGO LA CUESTA | Aceites y Grasas | mg/L | 20 | 1 | 2023-06-01 | Autocontrol | 0 %
78813100-3 | LACTEOS TINGUIRIRICA | PUNTO 1 CANAL DE RIEGO LA CUESTA | DBO5 | mgO2/L | 35 | 4.66 | 2023-06-01 | Autocontrol | 0 %
78813100-3 | LACTEOS TINGUIRIRICA | PUNTO 1 CANAL DE RIEGO LA CUESTA | Nitrógeno Total Kjeldahl | mg/L | 50 | 1.36 | 2023-06-01 | Autocontrol | 0 %
78813100-3 | LACTEOS TINGUIRIRICA | PUNTO 1 CANAL DE RIEGO LA CUESTA | Poder Espumógeno | mm | 7 | 2 | 2023-06-01 | Autocontrol | 0 %
78813100-3 | LACTEOS TINGUIRIRICA | PUNTO 1 CANAL DE RIEGO LA CUESTA | Sólidos Suspendidos Totales | mg/L | 80 | 5 | 2023-06-01 | Autocontrol | 0 %
78813100-3 | LACTEOS TINGUIRIRICA | PUNTO 1 CANAL DE RIEGO LA CUESTA | Temperatura | °C | 35 | 20.2 | 2023-06-01 | Autocontrol | 0 %
78813100-3 | LACTEOS TINGUIRIRICA | PUNTO 1 CANAL DE RIEGO LA CUESTA | pH | Unidad | 6 - 8,5 | 7.78 | 2023-06-01 | Autocontrol | valor en rango
78813100-3 | LACTEOS TINGUIRIRICA | PUNTO 1 CANAL DE RIEGO LA CUESTA | pH | Unidad | 6 - 8,5 | 7.15 | 2023-06-01 | Autocontrol | valor en rango
78813100-3 | LACTEOS TINGUIRIRICA | PUNTO 1 CANAL DE RIEGO LA CUESTA | pH | Unidad | 6 - 8,5 | 7.17 | 2023-06-01 | Autocontrol | valor en rango
78813100-3 | LACTEOS TINGUIRIRICA | PUNTO 1 CANAL DE RIEGO LA CUESTA | pH | Unidad | 6 - 8,5 | 7.16 | 2023-06-01 | Autocontrol | valor en rango
78813100-3 | LACTEOS TINGUIRIRICA | PUNTO 1 CANAL DE RIEGO LA CUESTA | pH | Unidad | 6 - 8,5 | 7.16 | 2023-06-01 | Autocontrol | valor en rango
78813100-3 | LACTEOS TINGUIRIRICA | PUNTO 1 CANAL DE RIEGO LA CUESTA | pH | Unidad | 6 - 8,5 | 7.16 | 2023-06-01 | Autocontrol | valor en rango
78813100-3 | LACTEOS TINGUIRIRICA | PUNTO 1 CANAL DE RIEGO LA CUESTA | pH | Unidad | 6 - 8,5 | 7.14 | 2023-06-01 | Autocontrol | valor en rango
78813100-3 | LACTEOS TINGUIRIRICA | PUNTO 1 CANAL DE RIEGO LA CUESTA | pH | Unidad | 6 - 8,5 | 7.15 | 2023-06-01 | Autocontrol | valor en rango
78813100-3 | LACTEOS TINGUIRIRICA | PUNTO 1 CANAL DE RIEGO LA CUESTA | pH | Unidad | 6 - 8,5 | 7.14 | 2023-06-01 | Autocontrol | valor en rango
78813100-3 | LACTEOS TINGUIRIRICA | PUNTO 1 CANAL DE RIEGO LA CUESTA | pH | Unidad | 6 - 8,5 | 7.13 | 2023-06-01 | Autocontrol | valor en rango
78813100-3 | LACTEOS TINGUIRIRICA | PUNTO 1 CANAL DE RIEGO LA CUESTA | pH | Unidad | 6 - 8,5 | 7.12 | 2023-06-01 | Autocontrol | valor en rango
78813100-3 | LACTEOS TINGUIRIRICA | PUNTO 1 CANAL DE RIEGO LA CUESTA | Temperatura | °C | 35 | 12.5 | 2023-06-01 | Autocontrol | 0 %
78813100-3 | LACTEOS TINGUIRIRICA | PUNTO 1 CANAL DE RIEGO LA CUESTA | Temperatura | °C | 35 | 12.7 | 2023-06-01 | Autocontrol | 0 %
78813100-3 | LACTEOS TINGUIRIRICA | PUNTO 1 CANAL DE RIEGO LA CUESTA | Temperatura | °C | 35 | 12.8 | 2023-06-01 | Autocontrol | 0 %
78813100-3 | LACTEOS TINGUIRIRICA | PUNTO 1 CANAL DE RIEGO LA CUESTA | Temperatura | °C | 35 | 12.8 | 2023-06-01 | Autocontrol | 0 %
78813100-3 | LACTEOS TINGUIRIRICA | PUNTO 1 CANAL DE RIEGO LA CUESTA | Temperatura | °C | 35 | 13.1 | 2023-06-01 | Autocontrol | 0 %
78813100-3 | LACTEOS TINGUIRIRICA | PUNTO 1 CANAL DE RIEGO LA CUESTA | Temperatura | °C | 35 | 13 | 2023-06-01 | Autocontrol | 0 %
78813100-3 | LACTEOS TINGUIRIRICA | PUNTO 1 CANAL DE RIEGO LA CUESTA | Temperatura | °C | 35 | 13 | 2023-06-01 | Autocontrol | 0 %
78813100-3 | LACTEOS TINGUIRIRICA | PUNTO 1 CANAL DE RIEGO LA CUESTA | Temperatura | °C | 35 | 13.1 | 2023-06-01 | Autocontrol | 0 %
78813100-3 | LACTEOS TINGUIRIRICA | PUNTO 1 CANAL DE RIEGO LA CUESTA | Temperatura | °C | 35 | 13.2 | 2023-06-01 | Autocontrol | 0 %
78813100-3 | LACTEOS TINGUIRIRICA | PUNTO 1 CANAL DE RIEGO LA CUESTA | Temperatura | °C | 35 | 13.2 | 2023-06-01 | Autocontrol | 0 %
78813100-3 | LACTEOS TINGUIRIRICA | PUNTO 1 CANAL DE RIEGO LA CUESTA | Aceites y Grasas | mg/L | 20 | 0.5 | 2023-08-01 | Autocontrol | 0 %
78813100-3 | LACTEOS TINGUIRIRICA | PUNTO 1 CANAL DE RIEGO LA CUESTA | DBO5 | mgO2/L | 35 | 5.16 | 2023-08-01 | Autocontrol | 0 %
78813100-3 | LACTEOS TINGUIRIRICA | PUNTO 1 CANAL DE RIEGO LA CUESTA | Nitrógeno Total Kjeldahl | mg/L | 50 | 1.55 | 2023-08-01 | Autocontrol | 0 %
78813100-3 | LACTEOS TINGUIRIRICA | PUNTO 1 CANAL DE RIEGO LA CUESTA | Poder Espumógeno | mm | 7 | 2 | 2023-08-01 | Autocontrol | 0 %
78813100-3 | LACTEOS TINGUIRIRICA | PUNTO 1 CANAL DE RIEGO LA CUESTA | Sólidos Suspendidos Totales | mg/L | 80 | 11 | 2023-08-01 | Autocontrol | 0 %
78813100-3 | LACTEOS TINGUIRIRICA | PUNTO 1 CANAL DE RIEGO LA CUESTA | Temperatura | °C | 35 | 23 | 2023-08-01 | Autocontrol | 0 %
78813100-3 | LACTEOS TINGUIRIRICA | PUNTO 1 CANAL DE RIEGO LA CUESTA | pH | Unidad | 6 - 8,5 | 7.7 | 2023-08-01 | Autocontrol | valor en rango
78813100-3 | LACTEOS TINGUIRIRICA | PUNTO 1 CANAL DE RIEGO LA CUESTA | Temperatura | °C | 35 | 18.9 | 2023-08-01 | Autocontrol | 0 %
78813100-3 | LACTEOS TINGUIRIRICA | PUNTO 1 CANAL DE RIEGO LA CUESTA | Temperatura | °C | 35 | 19 | 2023-08-01 | Autocontrol | 0 %
78813100-3 | LACTEOS TINGUIRIRICA | PUNTO 1 CANAL DE RIEGO LA CUESTA | Temperatura | °C | 35 | 19 | 2023-08-01 | Autocontrol | 0 %
78813100-3 | LACTEOS TINGUIRIRICA | PUNTO 1 CANAL DE RIEGO LA CUESTA | Temperatura | °C | 35 | 18.9 | 2023-08-01 | Autocontrol | 0 %
78813100-3 | LACTEOS TINGUIRIRICA | PUNTO 1 CANAL DE RIEGO LA CUESTA | Temperatura | °C | 35 | 19.1 | 2023-08-01 | Autocontrol | 0 %
78813100-3 | LACTEOS TINGUIRIRICA | PUNTO 1 CANAL DE RIEGO LA CUESTA | Temperatura | °C | 35 | 19.2 | 2023-08-01 | Autocontrol | 0 %
78813100-3 | LACTEOS TINGUIRIRICA | PUNTO 1 CANAL DE RIEGO LA CUESTA | Temperatura | °C | 35 | 19.1 | 2023-08-01 | Autocontrol | 0 %
78813100-3 | LACTEOS TINGUIRIRICA | PUNTO 1 CANAL DE RIEGO LA CUESTA | Temperatura | °C | 35 | 19.2 | 2023-08-01 | Autocontrol | 0 %
78813100-3 | LACTEOS TINGUIRIRICA | PUNTO 1 CANAL DE RIEGO LA CUESTA | Temperatura | °C | 35 | 19.4 | 2023-08-01 | Autocontrol | 0 %
78813100-3 | LACTEOS TINGUIRIRICA | PUNTO 1 CANAL DE RIEGO LA CUESTA | Temperatura | °C | 35 | 19.4 | 2023-08-01 | Autocontrol | 0 %
78813100-3 | LACTEOS TINGUIRIRICA | PUNTO 1 CANAL DE RIEGO LA CUESTA | pH | Unidad | 6 - 8,5 | 7.97 | 2023-08-01 | Autocontrol | valor en rango
78813100-3 | LACTEOS TINGUIRIRICA | PUNTO 1 CANAL DE RIEGO LA CUESTA | pH | Unidad | 6 - 8,5 | 7.98 | 2023-08-01 | Autocontrol | valor en rango
78813100-3 | LACTEOS TINGUIRIRICA | PUNTO 1 CANAL DE RIEGO LA CUESTA | pH | Unidad | 6 - 8,5 | 7.96 | 2023-08-01 | Autocontrol | valor en rango
78813100-3 | LACTEOS TINGUIRIRICA | PUNTO 1 CANAL DE RIEGO LA CUESTA | pH | Unidad | 6 - 8,5 | 7.93 | 2023-08-01 | Autocontrol | valor en rango
78813100-3 | LACTEOS TINGUIRIRICA | PUNTO 1 CANAL DE RIEGO LA CUESTA | pH | Unidad | 6 - 8,5 | 7.91 | 2023-08-01 | Autocontrol | valor en rango
78813100-3 | LACTEOS TINGUIRIRICA | PUNTO 1 CANAL DE RIEGO LA CUESTA | pH | Unidad | 6 - 8,5 | 7.9 | 2023-08-01 | Autocontrol | valor en rango
78813100-3 | LACTEOS TINGUIRIRICA | PUNTO 1 CANAL DE RIEGO LA CUESTA | pH | Unidad | 6 - 8,5 | 7.88 | 2023-08-01 | Autocontrol | valor en rango
78813100-3 | LACTEOS TINGUIRIRICA | PUNTO 1 CANAL DE RIEGO LA CUESTA | pH | Unidad | 6 - 8,5 | 7.88 | 2023-08-01 | Autocontrol | valor en rango
78813100-3 | LACTEOS TINGUIRIRICA | PUNTO 1 CANAL DE RIEGO LA CUESTA | pH | Unidad | 6 - 8,5 | 7.85 | 2023-08-01 | Autocontrol | valor en rango
78813100-3 | LACTEOS TINGUIRIRICA | PUNTO 1 CANAL DE RIEGO LA CUESTA | pH | Unidad | 6 - 8,5 | 7.86 | 2023-08-01 | Autocontrol | valor en rango
78813100-3 | LACTEOS TINGUIRIRICA | PUNTO 1 CANAL DE RIEGO LA CUESTA | Aceites y Grasas | mg/L | 20 | 0.5 | 2023-07-01 | Autocontrol | 0 %
78813100-3 | LACTEOS TINGUIRIRICA | PUNTO 1 CANAL DE RIEGO LA CUESTA | DBO5 | mgO2/L | 35 | 6.33 | 2023-07-01 | Autocontrol | 0 %
78813100-3 | LACTEOS TINGUIRIRICA | PUNTO 1 CANAL DE RIEGO LA CUESTA | Nitrógeno Total Kjeldahl | mg/L | 50 | 1.25 | 2023-07-01 | Autocontrol | 0 %
78813100-3 | LACTEOS TINGUIRIRICA | PUNTO 1 CANAL DE RIEGO LA CUESTA | Poder Espumógeno | mm | 7 | 2 | 2023-07-01 | Autocontrol | 0 %
78813100-3 | LACTEOS TINGUIRIRICA | PUNTO 1 CANAL DE RIEGO LA CUESTA | Sólidos Suspendidos Totales | mg/L | 80 | 5 | 2023-07-01 | Autocontrol | 0 %
78813100-3 | LACTEOS TINGUIRIRICA | PUNTO 1 CANAL DE RIEGO LA CUESTA | Temperatura | °C | 35 | 24.2 | 2023-07-01 | Autocontrol | 0 %
78813100-3 | LACTEOS TINGUIRIRICA | PUNTO 1 CANAL DE RIEGO LA CUESTA | Temperatura | °C | 35 | 24.3 | 2023-07-01 | Autocontrol | 0 %
78813100-3 | LACTEOS TINGUIRIRICA | PUNTO 1 CANAL DE RIEGO LA CUESTA | Temperatura | °C | 35 | 24.2 | 2023-07-01 | Autocontrol | 0 %
78813100-3 | LACTEOS TINGUIRIRICA | PUNTO 1 CANAL DE RIEGO LA CUESTA | Temperatura | °C | 35 | 24.3 | 2023-07-01 | Autocontrol | 0 %
78813100-3 | LACTEOS TINGUIRIRICA | PUNTO 1 CANAL DE RIEGO LA CUESTA | Temperatura | °C | 35 | 24.6 | 2023-07-01 | Autocontrol | 0 %
78813100-3 | LACTEOS TINGUIRIRICA | PUNTO 1 CANAL DE RIEGO LA CUESTA | Temperatura | °C | 35 | 24.8 | 2023-07-01 | Autocontrol | 0 %
78813100-3 | LACTEOS TINGUIRIRICA | PUNTO 1 CANAL DE RIEGO LA CUESTA | Temperatura | °C | 35 | 24.4 | 2023-07-01 | Autocontrol | 0 %
78813100-3 | LACTEOS TINGUIRIRICA | PUNTO 1 CANAL DE RIEGO LA CUESTA | Temperatura | °C | 35 | 24.5 | 2023-07-01 | Autocontrol | 0 %
78813100-3 | LACTEOS TINGUIRIRICA | PUNTO 1 CANAL DE RIEGO LA CUESTA | Temperatura | °C | 35 | 24.7 | 2023-07-01 | Autocontrol | 0 %
78813100-3 | LACTEOS TINGUIRIRICA | PUNTO 1 CANAL DE RIEGO LA CUESTA | Temperatura | °C | 35 | 24.2 | 2023-07-01 | Autocontrol | 0 %
78813100-3 | LACTEOS TINGUIRIRICA | PUNTO 1 CANAL DE RIEGO LA CUESTA | Temperatura | °C | 35 | 20 | 2023-07-01 | Autocontrol | 0 %
78813100-3 | LACTEOS TINGUIRIRICA | PUNTO 1 CANAL DE RIEGO LA CUESTA | pH | Unidad | 6 - 8,5 | 7.3 | 2023-07-01 | Autocontrol | valor en rango
78813100-3 | LACTEOS TINGUIRIRICA | PUNTO 1 CANAL DE RIEGO LA CUESTA | pH | Unidad | 6 - 8,5 | 7.38 | 2023-07-01 | Autocontrol | valor en rango
78813100-3 | LACTEOS TINGUIRIRICA | PUNTO 1 CANAL DE RIEGO LA CUESTA | pH | Unidad | 6 - 8,5 | 7.44 | 2023-07-01 | Autocontrol | valor en rango
78813100-3 | LACTEOS TINGUIRIRICA | PUNTO 1 CANAL DE RIEGO LA CUESTA | pH | Unidad | 6 - 8,5 | 7.42 | 2023-07-01 | Autocontrol | valor en rango
78813100-3 | LACTEOS TINGUIRIRICA | PUNTO 1 CANAL DE RIEGO LA CUESTA | pH | Unidad | 6 - 8,5 | 7.32 | 2023-07-01 | Autocontrol | valor en rango
78813100-3 | LACTEOS TINGUIRIRICA | PUNTO 1 CANAL DE RIEGO LA CUESTA | pH | Unidad | 6 - 8,5 | 7.37 | 2023-07-01 | Autocontrol | valor en rango
78813100-3 | LACTEOS TINGUIRIRICA | PUNTO 1 CANAL DE RIEGO LA CUESTA | pH | Unidad | 6 - 8,5 | 7.39 | 2023-07-01 | Autocontrol | valor en rango
78813100-3 | LACTEOS TINGUIRIRICA | PUNTO 1 CANAL DE RIEGO LA CUESTA | pH | Unidad | 6 - 8,5 | 7.39 | 2023-07-01 | Autocontrol | valor en rango
78813100-3 | LACTEOS TINGUIRIRICA | PUNTO 1 CANAL DE RIEGO LA CUESTA | pH | Unidad | 6 - 8,5 | 7.75 | 2023-07-01 | Autocontrol | valor en rango
78813100-3 | LACTEOS TINGUIRIRICA | PUNTO 1 CANAL DE RIEGO LA CUESTA | pH | Unidad | 6 - 8,5 | 7.41 | 2023-07-01 | Autocontrol | valor en rango
78813100-3 | LACTEOS TINGUIRIRICA | PUNTO 1 CANAL DE RIEGO LA CUESTA | pH | Unidad | 6 - 8,5 | 7.43 | 2023-07-01 | Autocontrol | valor en rango
78813100-3 | LACTEOS TINGUIRIRICA | PUNTO 1 CANAL DE RIEGO LA CUESTA | Aceites y Grasas | mg/L | 20 | 0.5 | 2023-09-01 | Autocontrol | 0 %
78813100-3 | LACTEOS TINGUIRIRICA | PUNTO 1 CANAL DE RIEGO LA CUESTA | DBO5 | mgO2/L | 35 | 5.9 | 2023-09-01 | Autocontrol | 0 %
78813100-3 | LACTEOS TINGUIRIRICA | PUNTO 1 CANAL DE RIEGO LA CUESTA | Nitrógeno Total Kjeldahl | mg/L | 50 | 1.62 | 2023-09-01 | Autocontrol | 0 %
78813100-3 | LACTEOS TINGUIRIRICA | PUNTO 1 CANAL DE RIEGO LA CUESTA | Poder Espumógeno | mm | 7 | 2 | 2023-09-01 | Autocontrol | 0 %
78813100-3 | LACTEOS TINGUIRIRICA | PUNTO 1 CANAL DE RIEGO LA CUESTA | Sólidos Suspendidos Totales | mg/L | 80 | 5 | 2023-09-01 | Autocontrol | 0 %
78813100-3 | LACTEOS TINGUIRIRICA | PUNTO 1 CANAL DE RIEGO LA CUESTA | Temperatura | °C | 35 | 20.1 | 2023-09-01 | Autocontrol | 0 %
78813100-3 | LACTEOS TINGUIRIRICA | PUNTO 1 CANAL DE RIEGO LA CUESTA | pH | Unidad | 6 - 8,5 | 7.71 | 2023-09-01 | Autocontrol | valor en rango
78813100-3 | LACTEOS TINGUIRIRICA | PUNTO 1 CANAL DE RIEGO LA CUESTA | Temperatura | °C | 35 | 17.8 | 2023-09-01 | Autocontrol | 0 %
78813100-3 | LACTEOS TINGUIRIRICA | PUNTO 1 CANAL DE RIEGO LA CUESTA | Temperatura | °C | 35 | 17.7 | 2023-09-01 | Autocontrol | 0 %
78813100-3 | LACTEOS TINGUIRIRICA | PUNTO 1 CANAL DE RIEGO LA CUESTA | Temperatura | °C | 35 | 17.6 | 2023-09-01 | Autocontrol | 0 %
78813100-3 | LACTEOS TINGUIRIRICA | PUNTO 1 CANAL DE RIEGO LA CUESTA | Temperatura | °C | 35 | 17.7 | 2023-09-01 | Autocontrol | 0 %
78813100-3 | LACTEOS TINGUIRIRICA | PUNTO 1 CANAL DE RIEGO LA CUESTA | Temperatura | °C | 35 | 17.7 | 2023-09-01 | Autocontrol | 0 %
78813100-3 | LACTEOS TINGUIRIRICA | PUNTO 1 CANAL DE RIEGO LA CUESTA | Temperatura | °C | 35 | 17.9 | 2023-09-01 | Autocontrol | 0 %
78813100-3 | LACTEOS TINGUIRIRICA | PUNTO 1 CANAL DE RIEGO LA CUESTA | Temperatura | °C | 35 | 17.8 | 2023-09-01 | Autocontrol | 0 %
78813100-3 | LACTEOS TINGUIRIRICA | PUNTO 1 CANAL DE RIEGO LA CUESTA | Temperatura | °C | 35 | 17.8 | 2023-09-01 | Autocontrol | 0 %
78813100-3 | LACTEOS TINGUIRIRICA | PUNTO 1 CANAL DE RIEGO LA CUESTA | Temperatura | °C | 35 | 18 | 2023-09-01 | Autocontrol | 0 %
78813100-3 | LACTEOS TINGUIRIRICA | PUNTO 1 CANAL DE RIEGO LA CUESTA | Temperatura | °C | 35 | 18.1 | 2023-09-01 | Autocontrol | 0 %
78813100-3 | LACTEOS TINGUIRIRICA | PUNTO 1 CANAL DE RIEGO LA CUESTA | pH | Unidad | 6 - 8,5 | 7.27 | 2023-09-01 | Autocontrol | valor en rango
78813100-3 | LACTEOS TINGUIRIRICA | PUNTO 1 CANAL DE RIEGO LA CUESTA | pH | Unidad | 6 - 8,5 | 7.29 | 2023-09-01 | Autocontrol | valor en rango
78813100-3 | LACTEOS TINGUIRIRICA | PUNTO 1 CANAL DE RIEGO LA CUESTA | pH | Unidad | 6 - 8,5 | 7.31 | 2023-09-01 | Autocontrol | valor en rango
78813100-3 | LACTEOS TINGUIRIRICA | PUNTO 1 CANAL DE RIEGO LA CUESTA | pH | Unidad | 6 - 8,5 | 7.33 | 2023-09-01 | Autocontrol | valor en rango
78813100-3 | LACTEOS TINGUIRIRICA | PUNTO 1 CANAL DE RIEGO LA CUESTA | pH | Unidad | 6 - 8,5 | 7.32 | 2023-09-01 | Autocontrol | valor en rango
78813100-3 | LACTEOS TINGUIRIRICA | PUNTO 1 CANAL DE RIEGO LA CUESTA | pH | Unidad | 6 - 8,5 | 7.35 | 2023-09-01 | Autocontrol | valor en rango
78813100-3 | LACTEOS TINGUIRIRICA | PUNTO 1 CANAL DE RIEGO LA CUESTA | pH | Unidad | 6 - 8,5 | 7.34 | 2023-09-01 | Autocontrol | valor en rango
78813100-3 | LACTEOS TINGUIRIRICA | PUNTO 1 CANAL DE RIEGO LA CUESTA | pH | Unidad | 6 - 8,5 | 7.33 | 2023-09-01 | Autocontrol | valor en rango
78813100-3 | LACTEOS TINGUIRIRICA | PUNTO 1 CANAL DE RIEGO LA CUESTA | pH | Unidad | 6 - 8,5 | 7.35 | 2023-09-01 | Autocontrol | valor en rango
78813100-3 | LACTEOS TINGUIRIRICA | PUNTO 1 CANAL DE RIEGO LA CUESTA | pH | Unidad | 6 - 8,5 | 7.36 | 2023-09-01 | Autocontrol | valor en rango
78813100-3 | LACTEOS TINGUIRIRICA | PUNTO 1 CANAL DE RIEGO LA CUESTA | Aceites y Grasas | mg/L | 20 | 1.08 | 2023-11-01 | Autocontrol | 0 %
78813100-3 | LACTEOS TINGUIRIRICA | PUNTO 1 CANAL DE RIEGO LA CUESTA | DBO5 | mgO2/L | 35 | 4.12 | 2023-11-01 | Autocontrol | 0 %
78813100-3 | LACTEOS TINGUIRIRICA | PUNTO 1 CANAL DE RIEGO LA CUESTA | Nitrógeno Total Kjeldahl | mg/L | 50 | 2.61 | 2023-11-01 | Autocontrol | 0 %
78813100-3 | LACTEOS TINGUIRIRICA | PUNTO 1 CANAL DE RIEGO LA CUESTA | Poder Espumógeno | mm | 7 | 2 | 2023-11-01 | Autocontrol | 0 %
78813100-3 | LACTEOS TINGUIRIRICA | PUNTO 1 CANAL DE RIEGO LA CUESTA | Sólidos Suspendidos Totales | mg/L | 80 | 5 | 2023-11-01 | Autocontrol | 0 %
78813100-3 | LACTEOS TINGUIRIRICA | PUNTO 1 CANAL DE RIEGO LA CUESTA | Temperatura | °C | 35 | 25 | 2023-11-01 | Autocontrol | 0 %
78813100-3 | LACTEOS TINGUIRIRICA | PUNTO 1 CANAL DE RIEGO LA CUESTA | Aceites y Grasas | mg/L | 20 | 0.5 | 2023-10-01 | Autocontrol | 0 %
78813100-3 | LACTEOS TINGUIRIRICA | PUNTO 1 CANAL DE RIEGO LA CUESTA | DBO5 | mgO2/L | 35 | 3.74 | 2023-10-01 | Autocontrol | 0 %
78813100-3 | LACTEOS TINGUIRIRICA | PUNTO 1 CANAL DE RIEGO LA CUESTA | Nitrógeno Total Kjeldahl | mg/L | 50 | 0.97 | 2023-10-01 | Autocontrol | 0 %
78813100-3 | LACTEOS TINGUIRIRICA | PUNTO 1 CANAL DE RIEGO LA CUESTA | Poder Espumógeno | mm | 7 | 2 | 2023-10-01 | Autocontrol | 0 %
78813100-3 | LACTEOS TINGUIRIRICA | PUNTO 1 CANAL DE RIEGO LA CUESTA | Sólidos Suspendidos Totales | mg/L | 80 | 5 | 2023-10-01 | Autocontrol | 0 %
78813100-3 | LACTEOS TINGUIRIRICA | PUNTO 1 CANAL DE RIEGO LA CUESTA | Temperatura | °C | 35 | 25 | 2023-10-01 | Autocontrol | 0 %
78813100-3 | LACTEOS TINGUIRIRICA | PUNTO 1 CANAL DE RIEGO LA CUESTA | pH | Unidad | 6 - 8,5 | 7.66 | 2023-10-01 | Autocontrol | valor en rango
78813100-3 | LACTEOS TINGUIRIRICA | PUNTO 1 CANAL DE RIEGO LA CUESTA | pH | Unidad | 6 - 8,5 | 7.67 | 2023-10-01 | Autocontrol | valor en rango
78813100-3 | LACTEOS TINGUIRIRICA | PUNTO 1 CANAL DE RIEGO LA CUESTA | pH | Unidad | 6 - 8,5 | 7.68 | 2023-10-01 | Autocontrol | valor en rango
78813100-3 | LACTEOS TINGUIRIRICA | PUNTO 1 CANAL DE RIEGO LA CUESTA | pH | Unidad | 6 - 8,5 | 7.81 | 2023-10-01 | Autocontrol | valor en rango
78813100-3 | LACTEOS TINGUIRIRICA | PUNTO 1 CANAL DE RIEGO LA CUESTA | pH | Unidad | 6 - 8,5 | 7.8 | 2023-10-01 | Autocontrol | valor en rango
78813100-3 | LACTEOS TINGUIRIRICA | PUNTO 1 CANAL DE RIEGO LA CUESTA | pH | Unidad | 6 - 8,5 | 7.8 | 2023-10-01 | Autocontrol | valor en rango
78813100-3 | LACTEOS TINGUIRIRICA | PUNTO 1 CANAL DE RIEGO LA CUESTA | pH | Unidad | 6 - 8,5 | 7.82 | 2023-10-01 | Autocontrol | valor en rango
78813100-3 | LACTEOS TINGUIRIRICA | PUNTO 1 CANAL DE RIEGO LA CUESTA | pH | Unidad | 6 - 8,5 | 7.84 | 2023-10-01 | Autocontrol | valor en rango
78813100-3 | LACTEOS TINGUIRIRICA | PUNTO 1 CANAL DE RIEGO LA CUESTA | pH | Unidad | 6 - 8,5 | 7.83 | 2023-10-01 | Autocontrol | valor en rango
78813100-3 | LACTEOS TINGUIRIRICA | PUNTO 1 CANAL DE RIEGO LA CUESTA | pH | Unidad | 6 - 8,5 | 7.8 | 2023-10-01 | Autocontrol | valor en rango
78813100-3 | LACTEOS TINGUIRIRICA | PUNTO 1 CANAL DE RIEGO LA CUESTA | pH | Unidad | 6 - 8,5 | 7.79 | 2023-10-01 | Autocontrol | valor en rango
78813100-3 | LACTEOS TINGUIRIRICA | PUNTO 1 CANAL DE RIEGO LA CUESTA | Temperatura | °C | 35 | 16.9 | 2023-10-01 | Autocontrol | 0 %
78813100-3 | LACTEOS TINGUIRIRICA | PUNTO 1 CANAL DE RIEGO LA CUESTA | Temperatura | °C | 35 | 16.8 | 2023-10-01 | Autocontrol | 0 %
78813100-3 | LACTEOS TINGUIRIRICA | PUNTO 1 CANAL DE RIEGO LA CUESTA | Temperatura | °C | 35 | 16.9 | 2023-10-01 | Autocontrol | 0 %
78813100-3 | LACTEOS TINGUIRIRICA | PUNTO 1 CANAL DE RIEGO LA CUESTA | Temperatura | °C | 35 | 17 | 2023-10-01 | Autocontrol | 0 %
78813100-3 | LACTEOS TINGUIRIRICA | PUNTO 1 CANAL DE RIEGO LA CUESTA | Temperatura | °C | 35 | 17.2 | 2023-10-01 | Autocontrol | 0 %
78813100-3 | LACTEOS TINGUIRIRICA | PUNTO 1 CANAL DE RIEGO LA CUESTA | Temperatura | °C | 35 | 17.1 | 2023-10-01 | Autocontrol | 0 %
78813100-3 | LACTEOS TINGUIRIRICA | PUNTO 1 CANAL DE RIEGO LA CUESTA | Temperatura | °C | 35 | 17.2 | 2023-10-01 | Autocontrol | 0 %
78813100-3 | LACTEOS TINGUIRIRICA | PUNTO 1 CANAL DE RIEGO LA CUESTA | Temperatura | °C | 35 | 17.1 | 2023-10-01 | Autocontrol | 0 %
78813100-3 | LACTEOS TINGUIRIRICA | PUNTO 1 CANAL DE RIEGO LA CUESTA | Temperatura | °C | 35 | 17 | 2023-10-01 | Autocontrol | 0 %
78813100-3 | LACTEOS TINGUIRIRICA | PUNTO 1 CANAL DE RIEGO LA CUESTA | Temperatura | °C | 35 | 17 | 2023-10-01 | Autocontrol | 0 %
78813100-3 | LACTEOS TINGUIRIRICA | PUNTO 1 CANAL DE RIEGO LA CUESTA | pH | Unidad | 6 - 8,5 | 7.65 | 2023-11-01 | Autocontrol | valor en rango
78813100-3 | LACTEOS TINGUIRIRICA | PUNTO 1 CANAL DE RIEGO LA CUESTA | Temperatura | °C | 35 | 23.2 | 2023-11-01 | Autocontrol | 0 %
78813100-3 | LACTEOS TINGUIRIRICA | PUNTO 1 CANAL DE RIEGO LA CUESTA | Temperatura | °C | 35 | 23.1 | 2023-11-01 | Autocontrol | 0 %
78813100-3 | LACTEOS TINGUIRIRICA | PUNTO 1 CANAL DE RIEGO LA CUESTA | Temperatura | °C | 35 | 23.2 | 2023-11-01 | Autocontrol | 0 %
78813100-3 | LACTEOS TINGUIRIRICA | PUNTO 1 CANAL DE RIEGO LA CUESTA | Temperatura | °C | 35 | 23.4 | 2023-11-01 | Autocontrol | 0 %
78813100-3 | LACTEOS TINGUIRIRICA | PUNTO 1 CANAL DE RIEGO LA CUESTA | Temperatura | °C | 35 | 23.3 | 2023-11-01 | Autocontrol | 0 %
78813100-3 | LACTEOS TINGUIRIRICA | PUNTO 1 CANAL DE RIEGO LA CUESTA | Temperatura | °C | 35 | 23.2 | 2023-11-01 | Autocontrol | 0 %
78813100-3 | LACTEOS TINGUIRIRICA | PUNTO 1 CANAL DE RIEGO LA CUESTA | Temperatura | °C | 35 | 23.1 | 2023-11-01 | Autocontrol | 0 %
78813100-3 | LACTEOS TINGUIRIRICA | PUNTO 1 CANAL DE RIEGO LA CUESTA | Temperatura | °C | 35 | 23.1 | 2023-11-01 | Autocontrol | 0 %
78813100-3 | LACTEOS TINGUIRIRICA | PUNTO 1 CANAL DE RIEGO LA CUESTA | Temperatura | °C | 35 | 23 | 2023-11-01 | Autocontrol | 0 %
78813100-3 | LACTEOS TINGUIRIRICA | PUNTO 1 CANAL DE RIEGO LA CUESTA | Temperatura | °C | 35 | 22.8 | 2023-11-01 | Autocontrol | 0 %
78813100-3 | LACTEOS TINGUIRIRICA | PUNTO 1 CANAL DE RIEGO LA CUESTA | pH | Unidad | 6 - 8,5 | 6.78 | 2023-11-01 | Autocontrol | valor en rango
78813100-3 | LACTEOS TINGUIRIRICA | PUNTO 1 CANAL DE RIEGO LA CUESTA | pH | Unidad | 6 - 8,5 | 6.78 | 2023-11-01 | Autocontrol | valor en rango
78813100-3 | LACTEOS TINGUIRIRICA | PUNTO 1 CANAL DE RIEGO LA CUESTA | pH | Unidad | 6 - 8,5 | 6.79 | 2023-11-01 | Autocontrol | valor en rango
78813100-3 | LACTEOS TINGUIRIRICA | PUNTO 1 CANAL DE RIEGO LA CUESTA | pH | Unidad | 6 - 8,5 | 6.8 | 2023-11-01 | Autocontrol | valor en rango
78813100-3 | LACTEOS TINGUIRIRICA | PUNTO 1 CANAL DE RIEGO LA CUESTA | pH | Unidad | 6 - 8,5 | 6.83 | 2023-11-01 | Autocontrol | valor en rango
78813100-3 | LACTEOS TINGUIRIRICA | PUNTO 1 CANAL DE RIEGO LA CUESTA | pH | Unidad | 6 - 8,5 | 6.82 | 2023-11-01 | Autocontrol | valor en rango
78813100-3 | LACTEOS TINGUIRIRICA | PUNTO 1 CANAL DE RIEGO LA CUESTA | pH | Unidad | 6 - 8,5 | 6.81 | 2023-11-01 | Autocontrol | valor en rango
78813100-3 | LACTEOS TINGUIRIRICA | PUNTO 1 CANAL DE RIEGO LA CUESTA | pH | Unidad | 6 - 8,5 | 6.82 | 2023-11-01 | Autocontrol | valor en rango
78813100-3 | LACTEOS TINGUIRIRICA | PUNTO 1 CANAL DE RIEGO LA CUESTA | pH | Unidad | 6 - 8,5 | 6.84 | 2023-11-01 | Autocontrol | valor en rango
78813100-3 | LACTEOS TINGUIRIRICA | PUNTO 1 CANAL DE RIEGO LA CUESTA | pH | Unidad | 6 - 8,5 | 6.84 | 2023-11-01 | Autocontrol | valor en rango
78813100-3 | LACTEOS TINGUIRIRICA | PUNTO 1 CANAL DE RIEGO LA CUESTA | Aceites y Grasas | mg/L | 20 | 1.08 | 2023-11-01 | Autocontrol | 0 %
78813100-3 | LACTEOS TINGUIRIRICA | PUNTO 1 CANAL DE RIEGO LA CUESTA | DBO5 | mgO2/L | 35 | 4.12 | 2023-11-01 | Autocontrol | 0 %
78813100-3 | LACTEOS TINGUIRIRICA | PUNTO 1 CANAL DE RIEGO LA CUESTA | Nitrógeno Total Kjeldahl | mg/L | 50 | 2.61 | 2023-11-01 | Autocontrol | 0 %
78813100-3 | LACTEOS TINGUIRIRICA | PUNTO 1 CANAL DE RIEGO LA CUESTA | Poder Espumógeno | mm | 7 | 2 | 2023-11-01 | Autocontrol | 0 %
78813100-3 | LACTEOS TINGUIRIRICA | PUNTO 1 CANAL DE RIEGO LA CUESTA | Sólidos Suspendidos Totales | mg/L | 80 | 5 | 2023-11-01 | Autocontrol | 0 %
78813100-3 | LACTEOS TINGUIRIRICA | PUNTO 1 CANAL DE RIEGO LA CUESTA | Temperatura | °C | 35 | 23.2 | 2023-11-01 | Autocontrol | 0 %
78813100-3 | LACTEOS TINGUIRIRICA | PUNTO 1 CANAL DE RIEGO LA CUESTA | Temperatura | °C | 35 | 22.8 | 2023-11-01 | Autocontrol | 0 %
78813100-3 | LACTEOS TINGUIRIRICA | PUNTO 1 CANAL DE RIEGO LA CUESTA | Temperatura | °C | 35 | 23 | 2023-11-01 | Autocontrol | 0 %
78813100-3 | LACTEOS TINGUIRIRICA | PUNTO 1 CANAL DE RIEGO LA CUESTA | Temperatura | °C | 35 | 23.1 | 2023-11-01 | Autocontrol | 0 %
78813100-3 | LACTEOS TINGUIRIRICA | PUNTO 1 CANAL DE RIEGO LA CUESTA | Temperatura | °C | 35 | 23.1 | 2023-11-01 | Autocontrol | 0 %
78813100-3 | LACTEOS TINGUIRIRICA | PUNTO 1 CANAL DE RIEGO LA CUESTA | Temperatura | °C | 35 | 25 | 2023-11-01 | Autocontrol | 0 %
78813100-3 | LACTEOS TINGUIRIRICA | PUNTO 1 CANAL DE RIEGO LA CUESTA | Temperatura | °C | 35 | 23.3 | 2023-11-01 | Autocontrol | 0 %
78813100-3 | LACTEOS TINGUIRIRICA | PUNTO 1 CANAL DE RIEGO LA CUESTA | Temperatura | °C | 35 | 23.2 | 2023-11-01 | Autocontrol | 0 %
78813100-3 | LACTEOS TINGUIRIRICA | PUNTO 1 CANAL DE RIEGO LA CUESTA | Temperatura | °C | 35 | 23.4 | 2023-11-01 | Autocontrol | 0 %
78813100-3 | LACTEOS TINGUIRIRICA | PUNTO 1 CANAL DE RIEGO LA CUESTA | Temperatura | °C | 35 | 23.1 | 2023-11-01 | Autocontrol | 0 %
78813100-3 | LACTEOS TINGUIRIRICA | PUNTO 1 CANAL DE RIEGO LA CUESTA | Temperatura | °C | 35 | 23.2 | 2023-11-01 | Autocontrol | 0 %
78813100-3 | LACTEOS TINGUIRIRICA | PUNTO 1 CANAL DE RIEGO LA CUESTA | pH | Unidad | 6 - 8,5 | 6.84 | 2023-11-01 | Autocontrol | valor en rango
78813100-3 | LACTEOS TINGUIRIRICA | PUNTO 1 CANAL DE RIEGO LA CUESTA | pH | Unidad | 6 - 8,5 | 6.81 | 2023-11-01 | Autocontrol | valor en rango
78813100-3 | LACTEOS TINGUIRIRICA | PUNTO 1 CANAL DE RIEGO LA CUESTA | pH | Unidad | 6 - 8,5 | 6.79 | 2023-11-01 | Autocontrol | valor en rango
78813100-3 | LACTEOS TINGUIRIRICA | PUNTO 1 CANAL DE RIEGO LA CUESTA | pH | Unidad | 6 - 8,5 | 6.78 | 2023-11-01 | Autocontrol | valor en rango
78813100-3 | LACTEOS TINGUIRIRICA | PUNTO 1 CANAL DE RIEGO LA CUESTA | pH | Unidad | 6 - 8,5 | 6.84 | 2023-11-01 | Autocontrol | valor en rango
78813100-3 | LACTEOS TINGUIRIRICA | PUNTO 1 CANAL DE RIEGO LA CUESTA | pH | Unidad | 6 - 8,5 | 6.82 | 2023-11-01 | Autocontrol | valor en rango
78813100-3 | LACTEOS TINGUIRIRICA | PUNTO 1 CANAL DE RIEGO LA CUESTA | pH | Unidad | 6 - 8,5 | 6.83 | 2023-11-01 | Autocontrol | valor en rango
78813100-3 | LACTEOS TINGUIRIRICA | PUNTO 1 CANAL DE RIEGO LA CUESTA | pH | Unidad | 6 - 8,5 | 6.82 | 2023-11-01 | Autocontrol | valor en rango
78813100-3 | LACTEOS TINGUIRIRICA | PUNTO 1 CANAL DE RIEGO LA CUESTA | pH | Unidad | 6 - 8,5 | 7.65 | 2023-11-01 | Autocontrol | valor en rango
78813100-3 | LACTEOS TINGUIRIRICA | PUNTO 1 CANAL DE RIEGO LA CUESTA | pH | Unidad | 6 - 8,5 | 6.8 | 2023-11-01 | Autocontrol | valor en rango
78813100-3 | LACTEOS TINGUIRIRICA | PUNTO 1 CANAL DE RIEGO LA CUESTA | pH | Unidad | 6 - 8,5 | 6.78 | 2023-11-01 | Autocontrol | valor en rango
78813100-3 | LACTEOS TINGUIRIRICA | PUNTO 1 CANAL DE RIEGO LA CUESTA | Temperatura | °C | 35 | 22.4 | 2023-12-01 | Autocontrol | 0 %
78813100-3 | LACTEOS TINGUIRIRICA | PUNTO 1 CANAL DE RIEGO LA CUESTA | Temperatura | °C | 35 | 22.3 | 2023-12-01 | Autocontrol | 0 %
78813100-3 | LACTEOS TINGUIRIRICA | PUNTO 1 CANAL DE RIEGO LA CUESTA | Temperatura | °C | 35 | 22.5 | 2023-12-01 | Autocontrol | 0 %
78813100-3 | LACTEOS TINGUIRIRICA | PUNTO 1 CANAL DE RIEGO LA CUESTA | Temperatura | °C | 35 | 22.5 | 2023-12-01 | Autocontrol | 0 %
78813100-3 | LACTEOS TINGUIRIRICA | PUNTO 1 CANAL DE RIEGO LA CUESTA | Temperatura | °C | 35 | 22.9 | 2023-12-01 | Autocontrol | 0 %
78813100-3 | LACTEOS TINGUIRIRICA | PUNTO 1 CANAL DE RIEGO LA CUESTA | Temperatura | °C | 35 | 22.4 | 2023-12-01 | Autocontrol | 0 %
78813100-3 | LACTEOS TINGUIRIRICA | PUNTO 1 CANAL DE RIEGO LA CUESTA | Temperatura | °C | 35 | 22.4 | 2023-12-01 | Autocontrol | 0 %
78813100-3 | LACTEOS TINGUIRIRICA | PUNTO 1 CANAL DE RIEGO LA CUESTA | Temperatura | °C | 35 | 22.5 | 2023-12-01 | Autocontrol | 0 %
78813100-3 | LACTEOS TINGUIRIRICA | PUNTO 1 CANAL DE RIEGO LA CUESTA | Temperatura | °C | 35 | 22.8 | 2023-12-01 | Autocontrol | 0 %
78813100-3 | LACTEOS TINGUIRIRICA | PUNTO 1 CANAL DE RIEGO LA CUESTA | Temperatura | °C | 35 | 22.6 | 2023-12-01 | Autocontrol | 0 %
78813100-3 | LACTEOS TINGUIRIRICA | PUNTO 1 CANAL DE RIEGO LA CUESTA | pH | Unidad | 6 - 8,5 | 6.83 | 2023-12-01 | Autocontrol | valor en rango
78813100-3 | LACTEOS TINGUIRIRICA | PUNTO 1 CANAL DE RIEGO LA CUESTA | pH | Unidad | 6 - 8,5 | 6.8 | 2023-12-01 | Autocontrol | valor en rango
78813100-3 | LACTEOS TINGUIRIRICA | PUNTO 1 CANAL DE RIEGO LA CUESTA | pH | Unidad | 6 - 8,5 | 6.81 | 2023-12-01 | Autocontrol | valor en rango
78813100-3 | LACTEOS TINGUIRIRICA | PUNTO 1 CANAL DE RIEGO LA CUESTA | pH | Unidad | 6 - 8,5 | 6.82 | 2023-12-01 | Autocontrol | valor en rango
78813100-3 | LACTEOS TINGUIRIRICA | PUNTO 1 CANAL DE RIEGO LA CUESTA | pH | Unidad | 6 - 8,5 | 6.84 | 2023-12-01 | Autocontrol | valor en rango
78813100-3 | LACTEOS TINGUIRIRICA | PUNTO 1 CANAL DE RIEGO LA CUESTA | pH | Unidad | 6 - 8,5 | 6.83 | 2023-12-01 | Autocontrol | valor en rango
78813100-3 | LACTEOS TINGUIRIRICA | PUNTO 1 CANAL DE RIEGO LA CUESTA | pH | Unidad | 6 - 8,5 | 6.85 | 2023-12-01 | Autocontrol | valor en rango
78813100-3 | LACTEOS TINGUIRIRICA | PUNTO 1 CANAL DE RIEGO LA CUESTA | pH | Unidad | 6 - 8,5 | 6.84 | 2023-12-01 | Autocontrol | valor en rango
78813100-3 | LACTEOS TINGUIRIRICA | PUNTO 1 CANAL DE RIEGO LA CUESTA | pH | Unidad | 6 - 8,5 | 6.83 | 2023-12-01 | Autocontrol | valor en rango
78813100-3 | LACTEOS TINGUIRIRICA | PUNTO 1 CANAL DE RIEGO LA CUESTA | pH | Unidad | 6 - 8,5 | 6.84 | 2023-12-01 | Autocontrol | valor en rango
78813100-3 | LACTEOS TINGUIRIRICA | PUNTO 1 CANAL DE RIEGO LA CUESTA | Aceites y Grasas | mg/L | 20 | 0.803 | 2023-12-01 | Autocontrol | 0 %
78813100-3 | LACTEOS TINGUIRIRICA | PUNTO 1 CANAL DE RIEGO LA CUESTA | DBO5 | mgO2/L | 35 | 2.98 | 2023-12-01 | Autocontrol | 0 %
78813100-3 | LACTEOS TINGUIRIRICA | PUNTO 1 CANAL DE RIEGO LA CUESTA | Nitrógeno Total Kjeldahl | mg/L | 50 | 2.49 | 2023-12-01 | Autocontrol | 0 %
78813100-3 | LACTEOS TINGUIRIRICA | PUNTO 1 CANAL DE RIEGO LA CUESTA | Poder Espumógeno | mm | 7 | 2 | 2023-12-01 | Autocontrol | 0 %
78813100-3 | LACTEOS TINGUIRIRICA | PUNTO 1 CANAL DE RIEGO LA CUESTA | Sólidos Suspendidos Totales | mg/L | 80 | 5 | 2023-12-01 | Autocontrol | 0 %
78813100-3 | LACTEOS TINGUIRIRICA | PUNTO 1 CANAL DE RIEGO LA CUESTA | Temperatura | °C | 35 | 19.8 | 2023-12-01 | Autocontrol | 0 %
78813100-3 | LACTEOS TINGUIRIRICA | PUNTO 1 CANAL DE RIEGO LA CUESTA | pH | Unidad | 6 - 8,5 | 7.43 | 2023-12-01 | Autocontrol | valor en rango
78813100-3 | LACTEOS TINGUIRIRICA | PUNTO 1 CANAL DE RIEGO LA CUESTA | Temperatura | °C | 35 | 22.3 | 2023-12-01 | Autocontrol | 0 %
78813100-3 | LACTEOS TINGUIRIRICA | PUNTO 1 CANAL DE RIEGO LA CUESTA | Temperatura | °C | 35 | 22.4 | 2023-12-01 | Autocontrol | 0 %
78813100-3 | LACTEOS TINGUIRIRICA | PUNTO 1 CANAL DE RIEGO LA CUESTA | Temperatura | °C | 35 | 22.3 | 2023-12-01 | Autocontrol | 0 %
78813100-3 | LACTEOS TINGUIRIRICA | PUNTO 1 CANAL DE RIEGO LA CUESTA | Temperatura | °C | 35 | 22.5 | 2023-12-01 | Autocontrol | 0 %
78813100-3 | LACTEOS TINGUIRIRICA | PUNTO 1 CANAL DE RIEGO LA CUESTA | Temperatura | °C | 35 | 22.4 | 2023-12-01 | Autocontrol | 0 %
78813100-3 | LACTEOS TINGUIRIRICA | PUNTO 1 CANAL DE RIEGO LA CUESTA | Temperatura | °C | 35 | 22.4 | 2023-12-01 | Autocontrol | 0 %
78813100-3 | LACTEOS TINGUIRIRICA | PUNTO 1 CANAL DE RIEGO LA CUESTA | Temperatura | °C | 35 | 22.6 | 2023-12-01 | Autocontrol | 0 %
78813100-3 | LACTEOS TINGUIRIRICA | PUNTO 1 CANAL DE RIEGO LA CUESTA | Temperatura | °C | 35 | 22.5 | 2023-12-01 | Autocontrol | 0 %
78813100-3 | LACTEOS TINGUIRIRICA | PUNTO 1 CANAL DE RIEGO LA CUESTA | Temperatura | °C | 35 | 22.4 | 2023-12-01 | Autocontrol | 0 %
78813100-3 | LACTEOS TINGUIRIRICA | PUNTO 1 CANAL DE RIEGO LA CUESTA | Temperatura | °C | 35 | 22.4 | 2023-12-01 | Autocontrol | 0 %
78813100-3 | LACTEOS TINGUIRIRICA | PUNTO 1 CANAL DE RIEGO LA CUESTA | pH | Unidad | 6 - 8,5 | 7.13 | 2023-12-01 | Autocontrol | valor en rango
78813100-3 | LACTEOS TINGUIRIRICA | PUNTO 1 CANAL DE RIEGO LA CUESTA | pH | Unidad | 6 - 8,5 | 7.17 | 2023-12-01 | Autocontrol | valor en rango
78813100-3 | LACTEOS TINGUIRIRICA | PUNTO 1 CANAL DE RIEGO LA CUESTA | pH | Unidad | 6 - 8,5 | 7.15 | 2023-12-01 | Autocontrol | valor en rango
78813100-3 | LACTEOS TINGUIRIRICA | PUNTO 1 CANAL DE RIEGO LA CUESTA | pH | Unidad | 6 - 8,5 | 7.16 | 2023-12-01 | Autocontrol | valor en rango
78813100-3 | LACTEOS TINGUIRIRICA | PUNTO 1 CANAL DE RIEGO LA CUESTA | pH | Unidad | 6 - 8,5 | 7.15 | 2023-12-01 | Autocontrol | valor en rango
78813100-3 | LACTEOS TINGUIRIRICA | PUNTO 1 CANAL DE RIEGO LA CUESTA | pH | Unidad | 6 - 8,5 | 7.15 | 2023-12-01 | Autocontrol | valor en rango
78813100-3 | LACTEOS TINGUIRIRICA | PUNTO 1 CANAL DE RIEGO LA CUESTA | pH | Unidad | 6 - 8,5 | 7.13 | 2023-12-01 | Autocontrol | valor en rango
78813100-3 | LACTEOS TINGUIRIRICA | PUNTO 1 CANAL DE RIEGO LA CUESTA | pH | Unidad | 6 - 8,5 | 7.14 | 2023-12-01 | Autocontrol | valor en rango
78813100-3 | LACTEOS TINGUIRIRICA | PUNTO 1 CANAL DE RIEGO LA CUESTA | pH | Unidad | 6 - 8,5 | 7.1 | 2023-12-01 | Autocontrol | valor en rango
78813100-3 | LACTEOS TINGUIRIRICA | PUNTO 1 CANAL DE RIEGO LA CUESTA | pH | Unidad | 6 - 8,5 | 7.1 | 2023-12-01 | Autocontrol | valor en rango