## Información UF
RUT | Razón Social | Unidad Fiscalizable | Punto Descarga | Región | Provincia | Comuna | Dirección | DATUM | HUSO | UTM Este | UTM Norte | Cuerpo Receptor | Norma | Tabla Cumplimiento | RPM | RPM Fecha | Vigencia
77856200-6 | SOCIEDAD CONTRACTUAL MINERA TRES VALLES | TRES VALLES | PUNTO 2 QUEBRADA MANQUEHUA | Región de Coquimbo | Choapa | Salamanca | Ruta D-81 S/N, km 221, Salamanca, Región de Coquimbo | Datum | 19 | 314348 | 6481999 | QUEBRADA MANQUEHUA | DS 90-2000 | Tabla 1 | 2070 | 2011-06-07 | Si
77856200-6 | SOCIEDAD CONTRACTUAL MINERA TRES VALLES | TRES VALLES | PUNTO 1 QUEBRADA CARCAMO | Región de Coquimbo | Choapa | Salamanca | Ruta D-81 S/N, km 221, Salamanca, Región de Coquimbo | Datum | 19 | 314348 | 6481999 | QUEBRADA CARCAMO | DS 90-2000 | Tabla 1 | 2070 | 2011-06-07 | Si

## Resumen evaluación
Período evaluado PUNTO 2 QUEBRADA MANQUEHUA | N° de hechos constatados
| 1 | - | 2 | 3 | 4 | 5 | 6 | 7 | 8 | 9
| Informa | Efectúa descarga | Entrega dentro de plazo | Entrega parámetros solicitados | Entrega con frecuencia solicitada | Caudal se encuentra bajo Resolución | Parámetros se encuentran bajo norma | Presenta Remuestras | Entrega Parámetro Remuestra | Inconsistencia
2024-01-01 | SI | NO | NO | NO APLICA | NO APLICA | NO APLICA | NO APLICA | NO APLICA | NO APLICA | NO APLICA
2024-02-01 | SI | NO | NO | NO APLICA | NO APLICA | NO APLICA | NO APLICA | NO APLICA | NO APLICA | NO APLICA
2024-03-01 | SI | NO | SI | NO APLICA | NO APLICA | NO APLICA | NO APLICA | NO APLICA | NO APLICA | NO APLICA
2024-04-01 | SI | NO | NO | NO APLICA | NO APLICA | NO APLICA | NO APLICA | NO APLICA | NO APLICA | NO APLICA
2024-05-01 | SI | NO | NO | NO APLICA | NO APLICA | NO APLICA | NO APLICA | NO APLICA | NO APLICA | NO APLICA
2024-06-01 | SI | NO | NO | NO APLICA | NO APLICA | NO APLICA | NO APLICA | NO APLICA | NO APLICA | NO APLICA
2024-07-01 | SI | NO | NO | NO APLICA | NO APLICA | NO APLICA | NO APLICA | NO APLICA | NO APLICA | NO APLICA
2024-08-01 | SI | NO | NO | NO APLICA | NO APLICA | NO APLICA | NO APLICA | NO APLICA | NO APLICA | NO APLICA
2024-09-01 | SI | NO | NO | NO APLICA | NO APLICA | NO APLICA | NO APLICA | NO APLICA | NO APLICA | NO APLICA
2024-10-01 | SI | NO | NO | NO APLICA | NO APLICA | NO APLICA | NO APLICA | NO APLICA | NO APLICA | NO APLICA
2024-11-01 | SI | NO | NO | NO APLICA | NO APLICA | NO APLICA | NO APLICA | NO APLICA | NO APLICA | NO APLICA
2024-12-01 | SI | NO | SI | NO APLICA | NO APLICA | NO APLICA | NO APLICA | NO APLICA | NO APLICA | NO APLICA
Período evaluado PUNTO 1 QUEBRADA CARCAMO | N° de hechos constatados
| 1 | - | 2 | 3 | 4 | 5 | 6 | 7 | 8 | 9
| Informa | Efectúa descarga | Entrega dentro de plazo | Entrega parámetros solicitados | Entrega con frecuencia solicitada | Caudal se encuentra bajo Resolución | Parámetros se encuentran bajo norma | Presenta Remuestras | Entrega Parámetro Remuestra | Inconsistencia
2024-01-01 | SI | NO | NO | NO APLICA | NO APLICA | NO APLICA | NO APLICA | NO APLICA | NO APLICA | NO APLICA
2024-02-01 | SI | NO | NO | NO APLICA | NO APLICA | NO APLICA | NO APLICA | NO APLICA | NO APLICA | NO APLICA
2024-03-01 | SI | NO | SI | NO APLICA | NO APLICA | NO APLICA | NO APLICA | NO APLICA | NO APLICA | NO APLICA
2024-04-01 | SI | SI | NO | SI | NO | SI | SI | NO APLICA | NO APLICA | NO APLICA
2024-05-01 | SI | SI | NO | SI | NO | SI | SI | NO APLICA | NO APLICA | NO APLICA
2024-06-01 | SI | SI | NO | SI | NO | SI | SI | NO APLICA | NO APLICA | NO APLICA
2024-07-01 | SI | SI | NO | SI | NO | SI | NO | SI | NO | NO APLICA
2024-08-01 | SI | NO | NO | NO APLICA | NO APLICA | NO APLICA | NO APLICA | NO APLICA | NO APLICA | NO APLICA
2024-09-01 | SI | SI | NO | SI | NO | SI | SI | NO APLICA | NO APLICA | NO APLICA
2024-10-01 | SI | SI | NO | SI | NO | SI | SI | NO APLICA | NO APLICA | NO APLICA
2024-11-01 | SI | SI | NO | SI | NO | SI | SI | NO APLICA | NO APLICA | NO APLICA
2024-12-01 | NO | NO APLICA | NO APLICA | NO APLICA | NO APLICA | NO APLICA | NO APLICA | NO APLICA | NO APLICA | NO APLICA

## Reporte de caudal
RUT | Unidad Fiscalizable | Punto | Caudal max comprometido | Caudal reportado | Unidad | Período | Tipo
77856200-6 | TRES VALLES | PUNTO 1 QUEBRADA CARCAMO | 9999999 | 210 | m3/dia | 2024-04-01 | Autocontrol
77856200-6 | TRES VALLES | PUNTO 1 QUEBRADA CARCAMO | 9999999 | 200 | m3/dia | 2024-05-01 | Autocontrol
77856200-6 | TRES VALLES | PUNTO 1 QUEBRADA CARCAMO | 9999999 | 210 | m3/dia | 2024-06-01 | Autocontrol
77856200-6 | TRES VALLES | PUNTO 1 QUEBRADA CARCAMO | 9999999 | 226 | m3/dia | 2024-07-01 | Autocontrol
77856200-6 | TRES VALLES | PUNTO 1 QUEBRADA CARCAMO | 9999999 | 201 | m3/dia | 2024-07-01 | Autocontrol
77856200-6 | TRES VALLES | PUNTO 1 QUEBRADA CARCAMO | 9999999 | 210 | m3/dia | 2024-09-01 | Autocontrol
77856200-6 | TRES VALLES | PUNTO 1 QUEBRADA CARCAMO | 9999999 | 200 | m3/dia | 2024-10-01 | Autocontrol
77856200-6 | TRES VALLES | PUNTO 1 QUEBRADA CARCAMO | 9999999 | 163 | m3/dia | 2024-11-01 | Autocontrol

## Reporte de calidad
RUT | Unidad Fiscalizable | Punto | Parámetro | Unidad | Límite exigido | Valor reportado | Periodo | Tipo | % de Excedencia
77856200-6 | TRES VALLES | PUNTO 1 QUEBRADA CARCAMO | Aluminio | mg/L | 5 | 0.01 | 2024-04-01 | Autocontrol | 0 %
77856200-6 | TRES VALLES | PUNTO 1 QUEBRADA CARCAMO | Arsénico | mg/L | 0.5 | 0.002 | 2024-04-01 | Autocontrol | 0 %
77856200-6 | TRES VALLES | PUNTO 1 QUEBRADA CARCAMO | Caudal | m3/dia | 9999999 | 210 | 2024-04-01 | Autocontrol
77856200-6 | TRES VALLES | PUNTO 1 QUEBRADA CARCAMO | Cobre | mg/L | 1 | 0.15 | 2024-04-01 | Autocontrol | 0 %
77856200-6 | TRES VALLES | PUNTO 1 QUEBRADA CARCAMO | Fósforo | mg/L | 10 | 0.01 | 2024-04-01 | Autocontrol | 0 %
77856200-6 | TRES VALLES | PUNTO 1 QUEBRADA CARCAMO | Manganeso | mg/L | 0.3 | 0.056 | 2024-04-01 | Autocontrol | 0 %
77856200-6 | TRES VALLES | PUNTO 1 QUEBRADA CARCAMO | Molibdeno | mg/L | 1 | 0.01 | 2024-04-01 | Autocontrol | 0 %
77856200-6 | TRES VALLES | PUNTO 1 QUEBRADA CARCAMO | Nitrógeno Total Kjeldahl | mg/L | 50 | 19 | 2024-04-01 | Autocontrol | 0 %
77856200-6 | TRES VALLES | PUNTO 1 QUEBRADA CARCAMO | Sulfato | mg/L | 1000 | 427 | 2024-04-01 | Autocontrol | 0 %
77856200-6 | TRES VALLES | PUNTO 1 QUEBRADA CARCAMO | Sólidos Suspendidos Totales | mg/L | 80 | 24 | 2024-04-01 | Autocontrol | 0 %
77856200-6 | TRES VALLES | PUNTO 1 QUEBRADA CARCAMO | Temperatura | °C | 35 | 18 | 2024-04-01 | Autocontrol | 0 %
77856200-6 | TRES VALLES | PUNTO 1 QUEBRADA CARCAMO | pH | Unidad | 6 - 8,5 | 7.93 | 2024-04-01 | Autocontrol | valor en rango
77856200-6 | TRES VALLES | PUNTO 1 QUEBRADA CARCAMO | Aluminio | mg/L | 5 | 0.04 | 2024-05-01 | Autocontrol | 0 %
77856200-6 | TRES VALLES | PUNTO 1 QUEBRADA CARCAMO | Arsénico | mg/L | 0.5 | 0.002 | 2024-05-01 | Autocontrol | 0 %
77856200-6 | TRES VALLES | PUNTO 1 QUEBRADA CARCAMO | Caudal | m3/dia | 9999999 | 200 | 2024-05-01 | Autocontrol
77856200-6 | TRES VALLES | PUNTO 1 QUEBRADA CARCAMO | Cobre | mg/L | 1 | 0.04 | 2024-05-01 | Autocontrol | 0 %
77856200-6 | TRES VALLES | PUNTO 1 QUEBRADA CARCAMO | Fósforo | mg/L | 10 | 0.01 | 2024-05-01 | Autocontrol | 0 %
77856200-6 | TRES VALLES | PUNTO 1 QUEBRADA CARCAMO | Manganeso | mg/L | 0.3 | 0.104 | 2024-05-01 | Autocontrol | 0 %
77856200-6 | TRES VALLES | PUNTO 1 QUEBRADA CARCAMO | Molibdeno | mg/L | 1 | 0.01 | 2024-05-01 | Autocontrol | 0 %
77856200-6 | TRES VALLES | PUNTO 1 QUEBRADA CARCAMO | Nitrógeno Total Kjeldahl | mg/L | 50 | 16.2 | 2024-05-01 | Autocontrol | 0 %
77856200-6 | TRES VALLES | PUNTO 1 QUEBRADA CARCAMO | Sulfato | mg/L | 1000 | 524 | 2024-05-01 | Autocontrol | 0 %
77856200-6 | TRES VALLES | PUNTO 1 QUEBRADA CARCAMO | Sólidos Suspendidos Totales | mg/L | 80 | 18 | 2024-05-01 | Autocontrol | 0 %
77856200-6 | TRES VALLES | PUNTO 1 QUEBRADA CARCAMO | Temperatura | °C | 35 | 12.63 | 2024-05-01 | Autocontrol | 0 %
77856200-6 | TRES VALLES | PUNTO 1 QUEBRADA CARCAMO | pH | Unidad | 6 - 8,5 | 7.8 | 2024-05-01 | Autocontrol | valor en rango
77856200-6 | TRES VALLES | PUNTO 1 QUEBRADA CARCAMO | Aluminio | mg/L | 5 | 0.28 | 2024-06-01 | Autocontrol | 0 %
77856200-6 | TRES VALLES | PUNTO 1 QUEBRADA CARCAMO | Arsénico | mg/L | 0.5 | 0.002 | 2024-06-01 | Autocontrol | 0 %
77856200-6 | TRES VALLES | PUNTO 1 QUEBRADA CARCAMO | Caudal | m3/dia | 9999999 | 210 | 2024-06-01 | Autocontrol
77856200-6 | TRES VALLES | PUNTO 1 QUEBRADA CARCAMO | Cobre | mg/L | 1 | 0.1 | 2024-06-01 | Autocontrol | 0 %
77856200-6 | TRES VALLES | PUNTO 1 QUEBRADA CARCAMO | Fósforo | mg/L | 10 | 0.01 | 2024-06-01 | Autocontrol | 0 %
77856200-6 | TRES VALLES | PUNTO 1 QUEBRADA CARCAMO | Manganeso | mg/L | 0.3 | 0.08 | 2024-06-01 | Autocontrol | 0 %
77856200-6 | TRES VALLES | PUNTO 1 QUEBRADA CARCAMO | Molibdeno | mg/L | 1 | 0.01 | 2024-06-01 | Autocontrol | 0 %
77856200-6 | TRES VALLES | PUNTO 1 QUEBRADA CARCAMO | Nitrógeno Total Kjeldahl | mg/L | 50 | 16.2 | 2024-06-01 | Autocontrol | 0 %
77856200-6 | TRES VALLES | PUNTO 1 QUEBRADA CARCAMO | Sulfato | mg/L | 1000 | 667 | 2024-06-01 | Autocontrol | 0 %
77856200-6 | TRES VALLES | PUNTO 1 QUEBRADA CARCAMO | Sólidos Suspendidos Totales | mg/L | 80 | 20 | 2024-06-01 | Autocontrol | 0 %
77856200-6 | TRES VALLES | PUNTO 1 QUEBRADA CARCAMO | Temperatura | °C | 35 | 12.13 | 2024-06-01 | Autocontrol | 0 %
77856200-6 | TRES VALLES | PUNTO 1 QUEBRADA CARCAMO | pH | Unidad | 6 - 8,5 | 8.13 | 2024-06-01 | Autocontrol | valor en rango
77856200-6 | TRES VALLES | PUNTO 1 QUEBRADA CARCAMO | Aceites y Grasas | mg/L | 20 | 3.3 | 2024-07-01 | Autocontrol | 0 %
77856200-6 | TRES VALLES | PUNTO 1 QUEBRADA CARCAMO | Aluminio | mg/L | 5 | 1.1 | 2024-07-01 | Autocontrol | 0 %
77856200-6 | TRES VALLES | PUNTO 1 QUEBRADA CARCAMO | Arsénico | mg/L | 0.5 | 0.001 | 2024-07-01 | Autocontrol | 0 %
77856200-6 | TRES VALLES | PUNTO 1 QUEBRADA CARCAMO | Boro | mg/L | 0.75 | 0.059 | 2024-07-01 | Autocontrol | 0 %
77856200-6 | TRES VALLES | PUNTO 1 QUEBRADA CARCAMO | Cadmio | mg/L | 0.01 | 0.002 | 2024-07-01 | Autocontrol | 0 %
77856200-6 | TRES VALLES | PUNTO 1 QUEBRADA CARCAMO | Caudal | m3/dia | 9999999 | 226 | 2024-07-01 | Autocontrol
77856200-6 | TRES VALLES | PUNTO 1 QUEBRADA CARCAMO | Cianuro | mg/L | 0.2 | 0.01 | 2024-07-01 | Autocontrol | 0 %
77856200-6 | TRES VALLES | PUNTO 1 QUEBRADA CARCAMO | Cloruros | mg/L | 400 | 15.71 | 2024-07-01 | Autocontrol | 0 %
77856200-6 | TRES VALLES | PUNTO 1 QUEBRADA CARCAMO | Cobre | mg/L | 1 | 1.62 | 2024-07-01 | Autocontrol | 62 % | *Valor reportado corregido según INFORME N°ALG24-2783 (disponible en Anexo 1)
77856200-6 | TRES VALLES | PUNTO 1 QUEBRADA CARCAMO | Coliformes Fecales o Termotolerantes | NMP/100 ml | 1000 | 1.8 | 2024-07-01 | Autocontrol | 0 %
77856200-6 | TRES VALLES | PUNTO 1 QUEBRADA CARCAMO | Cromo Hexavalente | mg/L | 0.05 | 0.01 | 2024-07-01 | Autocontrol | 0 %
77856200-6 | TRES VALLES | PUNTO 1 QUEBRADA CARCAMO | DBO5 | mgO2/L | 35 | 56.7 | 2024-07-01 | Autocontrol | 62 %
77856200-6 | TRES VALLES | PUNTO 1 QUEBRADA CARCAMO | Fluoruro | mg/L | 1.5 | 0.135 | 2024-07-01 | Autocontrol | 0 %
77856200-6 | TRES VALLES | PUNTO 1 QUEBRADA CARCAMO | Fósforo | mg/L | 10 | 0.01 | 2024-07-01 | Autocontrol | 0 %
77856200-6 | TRES VALLES | PUNTO 1 QUEBRADA CARCAMO | Hidrocarburos Fijos | mg/L | 10 | 0.05 | 2024-07-01 | Autocontrol | 0 %
77856200-6 | TRES VALLES | PUNTO 1 QUEBRADA CARCAMO | Hierro Disuelto | mg/L | 5 | 0.204 | 2024-07-01 | Autocontrol | 0 %
77856200-6 | TRES VALLES | PUNTO 1 QUEBRADA CARCAMO | Indice Fenol | mg/L | 0.5 | 0.02 | 2024-07-01 | Autocontrol | 0 %
77856200-6 | TRES VALLES | PUNTO 1 QUEBRADA CARCAMO | Manganeso | mg/L | 0.3 | 4.39 | 2024-07-01 | Autocontrol | 1363,3 %
77856200-6 | TRES VALLES | PUNTO 1 QUEBRADA CARCAMO | Mercurio | mg/L | 0.001 | 0 | 2024-07-01 | Autocontrol | 0 %
77856200-6 | TRES VALLES | PUNTO 1 QUEBRADA CARCAMO | Molibdeno | mg/L | 1 | 0.01 | 2024-07-01 | Autocontrol | 0 %
77856200-6 | TRES VALLES | PUNTO 1 QUEBRADA CARCAMO | Nitrógeno Total Kjeldahl | mg/L | 50 | 17.28 | 2024-07-01 | Autocontrol | 0 %
77856200-6 | TRES VALLES | PUNTO 1 QUEBRADA CARCAMO | Níquel | mg/L | 0.2 | 0.012 | 2024-07-01 | Autocontrol | 0 %
77856200-6 | TRES VALLES | PUNTO 1 QUEBRADA CARCAMO | Pentaclorofenol | mg/L | 0.009 | 0.00485 | 2024-07-01 | Autocontrol | 0 % | *Valor reportado corregido según INFORME N°ALG24-2783 (disponible en Anexo 1)
77856200-6 | TRES VALLES | PUNTO 1 QUEBRADA CARCAMO | Plomo | mg/L | 0.05 | 0.05 | 2024-07-01 | Autocontrol | 0 %
77856200-6 | TRES VALLES | PUNTO 1 QUEBRADA CARCAMO | Poder Espumógeno | mm | 7 | 1.68 | 2024-07-01 | Autocontrol | 0 %
77856200-6 | TRES VALLES | PUNTO 1 QUEBRADA CARCAMO | Selenio | mg/L | 0.01 | 0.2 | 2024-07-01 | Autocontrol | 1900 %
77856200-6 | TRES VALLES | PUNTO 1 QUEBRADA CARCAMO | Sulfato | mg/L | 1000 | 644 | 2024-07-01 | Autocontrol | 0 %
77856200-6 | TRES VALLES | PUNTO 1 QUEBRADA CARCAMO | Sulfuro | mg/L | 1 | 0.04 | 2024-07-01 | Autocontrol | 0 %
77856200-6 | TRES VALLES | PUNTO 1 QUEBRADA CARCAMO | Sólidos Suspendidos Totales | mg/L | 80 | 8 | 2024-07-01 | Autocontrol | 0 %
77856200-6 | TRES VALLES | PUNTO 1 QUEBRADA CARCAMO | Temperatura | °C | 35 | 13 | 2024-07-01 | Autocontrol | 0 %
77856200-6 | TRES VALLES | PUNTO 1 QUEBRADA CARCAMO | Tetracloroeteno | mg/L | 0.04 | 0.002673 | 2024-07-01 | Autocontrol | 0 % | *Valor reportado corregido según INFORME N°ALG24-2783 (disponible en Anexo 1)
77856200-6 | TRES VALLES | PUNTO 1 QUEBRADA CARCAMO | Tolueno | mg/L | 0.7 | 0.00358 | 2024-07-01 | Autocontrol | 0 % | *Valor reportado corregido según INFORME N°ALG24-2783 (disponible en Anexo 1)
77856200-6 | TRES VALLES | PUNTO 1 QUEBRADA CARCAMO | Triclorometano | mg/L | 0.2 | 0.00167 | 2024-07-01 | Autocontrol | 0 % | *Valor reportado corregido según INFORME N°ALG24-2783 (disponible en Anexo 1)
77856200-6 | TRES VALLES | PUNTO 1 QUEBRADA CARCAMO | Xileno | mg/L | 0.5 | 0.00345 | 2024-07-01 | Autocontrol | 0 % | *Valor reportado corregido según INFORME N°ALG24-2783 (disponible en Anexo 1)
77856200-6 | TRES VALLES | PUNTO 1 QUEBRADA CARCAMO | Zinc | mg/L | 3 | 0.378 | 2024-07-01 | Autocontrol | 0 %
77856200-6 | TRES VALLES | PUNTO 1 QUEBRADA CARCAMO | pH | Unidad | 6 - 8,5 | 7.69 | 2024-07-01 | Autocontrol | valor en rango
77856200-6 | TRES VALLES | PUNTO 1 QUEBRADA CARCAMO | Cobre | mg/L | 1 | 0.07 | 2024-07-01 | Remuestreo | 0 %
77856200-6 | TRES VALLES | PUNTO 1 QUEBRADA CARCAMO | DBO5 | mgO2/L | 35 | 24.48 | 2024-07-01 | Remuestreo | 0 %
77856200-6 | TRES VALLES | PUNTO 1 QUEBRADA CARCAMO | Manganeso | mg/L | 0.3 | 0.161 | 2024-07-01 | Remuestreo | 0 %
77856200-6 | TRES VALLES | PUNTO 1 QUEBRADA CARCAMO | Aluminio | mg/L | 5 | 0.41 | 2024-09-01 | Autocontrol | 0 %
77856200-6 | TRES VALLES | PUNTO 1 QUEBRADA CARCAMO | Arsénico | mg/L | 0.5 | 0.002 | 2024-09-01 | Autocontrol | 0 %
77856200-6 | TRES VALLES | PUNTO 1 QUEBRADA CARCAMO | Caudal | m3/dia | 9999999 | 210 | 2024-09-01 | Autocontrol
77856200-6 | TRES VALLES | PUNTO 1 QUEBRADA CARCAMO | Cobre | mg/L | 1 | 0.52 | 2024-09-01 | Autocontrol | 0 %
77856200-6 | TRES VALLES | PUNTO 1 QUEBRADA CARCAMO | Fósforo | mg/L | 10 | 0.01 | 2024-09-01 | Autocontrol | 0 %
77856200-6 | TRES VALLES | PUNTO 1 QUEBRADA CARCAMO | Manganeso | mg/L | 0.3 | 0.051 | 2024-09-01 | Autocontrol | 0 %
77856200-6 | TRES VALLES | PUNTO 1 QUEBRADA CARCAMO | Molibdeno | mg/L | 1 | 0.01 | 2024-09-01 | Autocontrol | 0 %
77856200-6 | TRES VALLES | PUNTO 1 QUEBRADA CARCAMO | Nitrógeno Total Kjeldahl | mg/L | 50 | 14.12 | 2024-09-01 | Autocontrol | 0 %
77856200-6 | TRES VALLES | PUNTO 1 QUEBRADA CARCAMO | Sulfato | mg/L | 1000 | 575 | 2024-09-01 | Autocontrol | 0 %
77856200-6 | TRES VALLES | PUNTO 1 QUEBRADA CARCAMO | Sólidos Suspendidos Totales | mg/L | 80 | 8 | 2024-09-01 | Autocontrol | 0 %
77856200-6 | TRES VALLES | PUNTO 1 QUEBRADA CARCAMO | Temperatura | °C | 35 | 15.68 | 2024-09-01 | Autocontrol | 0 %
77856200-6 | TRES VALLES | PUNTO 1 QUEBRADA CARCAMO | pH | Unidad | 6 - 8,5 | 7.83 | 2024-09-01 | Autocontrol | valor en rango
77856200-6 | TRES VALLES | PUNTO 1 QUEBRADA CARCAMO | Aluminio | mg/L | 5 | 0.16 | 2024-10-01 | Autocontrol | 0 %
77856200-6 | TRES VALLES | PUNTO 1 QUEBRADA CARCAMO | Arsénico | mg/L | 0.5 | 0.002 | 2024-10-01 | Autocontrol | 0 %
77856200-6 | TRES VALLES | PUNTO 1 QUEBRADA CARCAMO | Cobre | mg/L | 1 | 0.23 | 2024-10-01 | Autocontrol | 0 %
77856200-6 | TRES VALLES | PUNTO 1 QUEBRADA CARCAMO | Fósforo | mg/L | 10 | 0.01 | 2024-10-01 | Autocontrol | 0 %
77856200-6 | TRES VALLES | PUNTO 1 QUEBRADA CARCAMO | Manganeso | mg/L | 0.3 | 0.132 | 2024-10-01 | Autocontrol | 0 %
77856200-6 | TRES VALLES | PUNTO 1 QUEBRADA CARCAMO | Molibdeno | mg/L | 1 | 0.01 | 2024-10-01 | Autocontrol | 0 %
77856200-6 | TRES VALLES | PUNTO 1 QUEBRADA CARCAMO | Nitrógeno Total Kjeldahl | mg/L | 50 | 8.65 | 2024-10-01 | Autocontrol | 0 %
77856200-6 | TRES VALLES | PUNTO 1 QUEBRADA CARCAMO | pH | Unidad | 6 - 8,5 | 8.23 | 2024-10-01 | Autocontrol | valor en rango
77856200-6 | TRES VALLES | PUNTO 1 QUEBRADA CARCAMO | Sólidos Suspendidos Totales | mg/L | 80 | 16 | 2024-10-01 | Autocontrol | 0 %
77856200-6 | TRES VALLES | PUNTO 1 QUEBRADA CARCAMO | Sulfato | mg/L | 1000 | 598 | 2024-10-01 | Autocontrol | 0 %
77856200-6 | TRES VALLES | PUNTO 1 QUEBRADA CARCAMO | Temperatura | °C | 35 | 22.85 | 2024-10-01 | Autocontrol | 0 %
77856200-6 | TRES VALLES | PUNTO 1 QUEBRADA CARCAMO | Caudal | m3/dia | 9999999 | 200 | 2024-10-01 | Autocontrol
77856200-6 | TRES VALLES | PUNTO 1 QUEBRADA CARCAMO | Aluminio | mg/L | 5 | 0.25 | 2024-11-01 | Autocontrol | 0 %
77856200-6 | TRES VALLES | PUNTO 1 QUEBRADA CARCAMO | Arsénico | mg/L | 0.5 | 0.002 | 2024-11-01 | Autocontrol | 0 %
77856200-6 | TRES VALLES | PUNTO 1 QUEBRADA CARCAMO | Caudal | m3/dia | 9999999 | 163 | 2024-11-01 | Autocontrol
77856200-6 | TRES VALLES | PUNTO 1 QUEBRADA CARCAMO | Cobre | mg/L | 1 | 0.47 | 2024-11-01 | Autocontrol | 0 %
77856200-6 | TRES VALLES | PUNTO 1 QUEBRADA CARCAMO | Fósforo | mg/L | 10 | 0.01 | 2024-11-01 | Autocontrol | 0 %
77856200-6 | TRES VALLES | PUNTO 1 QUEBRADA CARCAMO | Manganeso | mg/L | 0.3 | 0.058 | 2024-11-01 | Autocontrol | 0 %
77856200-6 | TRES VALLES | PUNTO 1 QUEBRADA CARCAMO | Molibdeno | mg/L | 1 | 0.01 | 2024-11-01 | Autocontrol | 0 %
77856200-6 | TRES VALLES | PUNTO 1 QUEBRADA CARCAMO | Nitrógeno Total Kjeldahl | mg/L | 50 | 16.9 | 2024-11-01 | Autocontrol | 0 %
77856200-6 | TRES VALLES | PUNTO 1 QUEBRADA CARCAMO | Sulfato | mg/L | 1000 | 573 | 2024-11-01 | Autocontrol | 0 %
77856200-6 | TRES VALLES | PUNTO 1 QUEBRADA CARCAMO | Sólidos Suspendidos Totales | mg/L | 80 | 60 | 2024-11-01 | Autocontrol | 0 %
77856200-6 | TRES VALLES | PUNTO 1 QUEBRADA CARCAMO | Temperatura | °C | 35 | 24 | 2024-11-01 | Autocontrol | 0 %
77856200-6 | TRES VALLES | PUNTO 1 QUEBRADA CARCAMO | pH | Unidad | 6 - 8,5 | 8.02 | 2024-11-01 | Autocontrol | valor en rango